## Лист1
Заказ на глушение скважины
|  | Месторождение: |  |  |  | Исполнитель :
|  | Field |  |  |  | Service Company
|  | Kуст: |  | 40а |  | Бригада:
0.852 |  | Pad |  |  |  | Rig
|  | Скважина: |  | 3048 |  | Мастер:
|  | Well |  |  |  | Toolpusher
Глубина скв. |  |  | 1752 | м |  | НКТ 1 |  | 73 | мм |  | Длина секции(73мм) №1, м
19
Глубина перф. |  |  | 1724 | м |  | НКТ 1 вн |  | 62 | мм
Вертикальн. глубина перф. |  |  | 1698 | м |  | НКТ 2 |  | 60 | мм |  | Длина секции(60мм) №2, м
1582
Глубина подвески общая |  |  | 1601 | м |  | НКТ 2 вн |  | 50 | мм
Пластовое давл. |  |  | 176 | атм |  | Колонна |  | 132 | мм вн. д.
Избыточное давление |  |  | 16 | атм |  | Колонна |  | 146 | мм нар.д.
Удлинение |  |  | 12.5 | м |  | Толщ.ст. |  | 7 | мм
Удельный вес жидкости |  |  | 0.99894 | г/см3
% жидкости |  |  | 93
|  |  | 84 |  |  |  | Объем металла НКТ |  |  |  | 1.3889 | м3
Объем пустой | [6 empty] | Всего объем обсадной колонны |  |  |  | 23.9757 | м3
колонны | 13.6848 | л/м
[7 empty] | Всего объем НКТ |  |  |  | 3.1636 | м3
Объем НКТ 1 | 3.0191 | л/м |  |  |  |  | Объем затр: устье-вор |  |  |  | 17.3568 | м3
|  |  |  | V. Затруб | 9.4994 | л/м
[7 empty] | Объем обс.колонны:пр.насоса-забой |  |  |  | 1.3274 | м3
[8 empty] | Безопас.вес жидк.глуш. |  |  | 1.1622 | г/см3
[8 empty] | Общий объем жидк. глуш. |  |  | 22.9402 | м3
Объем НКТ 2 | 1.9635 | л/м
[8 empty] | Долив при объеме |  |  | 1.3889 | м3
Расчет удельного веса раствора
Глубина спуска | 1601 | м | [5 empty] | Теорет.вес жидк.глуш. |  |  | 1.0365 | г/см3
[8 empty] | Запас безопасности |  |  | 17.6 | атм
перф. | 1724 | м MD |  |  | 1698 | м Вертик. глубина
[8 empty] | Безопас.вес жидк.глуш. |  |  | 1.1622 | г/см3
Глубина забоя | 1752 | м MD | [5 empty] | Общий объем жидк. глуш. |  |  | 22.9402 | м3
| Глушение в затруб | [6 empty] | Глушение в трубки
|  | Норма | 6.6 | мин/м3 |  |  |  |  | Норма | 6.6 | мин/м3
| Цикл | Объем, м3 | Время закачки мин | Время перемещ час |  |  |  | Цикл | Объем, м3 | Время закачки мин | Время перемещ час
| 1 | 1.3938 | 9.199 |  |  |  |  | 1 | 21.5464 | 142.2065
| 2 | 21.5464 | 142.2065 |  |  |  |  | 2 | 1.3938 | 9.199
| 3 | [6 empty] | 3
| 4 | [6 empty] | 4
| Для уд.веса 1,03 | [6 empty] | 5
| 1 | 4.0096 | 26.4634 | 11.1181 |  |  |  | 6
| 2 | 18.9305 | 124.9414 |  |  |  |  | 7
Примечания
Осложнения при предыдущем глушении: | [12 empty] | Глушение вязкой пачкой в объеме 6 м3
Вед.технолог ЦДНГ