## Дебит по нефти
|  |  |  | c | 0.053577
|  |  |  | Kx | 100
|  |  |  | Kro | 1
|  |  |  | Krw | 0.1
|  |  |  | µ | 0.77
|  |  |  | µw | 0.37
|  |  |  | Bo | 1.2
|  |  |  | Bw | 1.025
|  | радиус дренир. |  | Re | 250
|  | радиус скв. |  | Rw | 0.108
well | h_t | h_l | s | Pr | Pwf | k_calc
1194 | 20.8 | 3.8 | -4 | 240 | 90 | 11 | 97.0238
1192 | 20.8 | 6 | 0 | 230 | 90 | 12 | 83.531
Pres | 260
Pwf | 200
Visc OIL | 0.5
Bo | 1
K | 190
h | 30
S | 0
Q | 5075.598
PI | 84.5933

## Уст.рад.приток
|  |  |  | c | 18.41
|  |  |  | Kx | 100
|  |  |  | Kro | 1
|  |  |  | Krw | 0.1
|  |  |  | µ | 0.77
|  |  |  | µw | 0.37
|  |  |  | Bo | 1.2
|  |  |  | Bw | 1.025
|  | радиус дренир. |  | Re | 250
|  | радиус скв. |  | Rw | 0.108
well | h_t | h_l | s | Pr | Pwf | k_calc
1194 | 20.8 | 3.8 | -4 | 240 | 90 | 11 | 113.5137
1192 | 20.8 | 6 | 0 | 230 | 90 | 12 | 84.6872
0
0
0

## Горизонтальная
c | 0.053577
µ | 2.13
reh | 300
rc | 0.1
Bo | 1.143
L | 250
S | 1
| Kh | Kv | h | Pпл | Pзб | a | b | A | B | Q
Формула Джоши | 10 | 1 | 7.05 | 180 | 70 | 313.2905 | 3.1623 | 1.5696 | 0.355 | 58.3546
110
| Pпласт | Pзаб | deltaP | k | h | µ | B0 | rскв | Rконт | q
| 180 | 50 | 130 | 20 | 7.05 | 2.13 | 1.143 | 0.1 | 300 | 56.3897
207.05