## Пер. ед. изм (спр)
Площадь |  |  | Давление |  |  | Углы |  |  | Плотность |  |  | Объём |  |  | Длина |  |  | Расход
Акр | фут2 | 43.586 | Атмосфера | мм. рт.столба | 760 | Градус 0 | Минута" | 60 | кг/м3 | г/см3 | 0.001 | Баррель | фт3 | 5.61 | см | фут (ft) | 0.3281 | Литр/мин | бар/сут | 9.058
| км2 | 0.004047 |  | мм. вод.столба | 10336 |  | Радиан (rad) | 0.01745 |  | фунт/фт3 | 0.06243 |  | м3 | 0.159 |  | дюйм (in) | 0.3937 |  | фт3/сут | 50.86
| м2 | 4.047 |  | кПа | 101.3 | Радиана | Градус о | 57.3 |  | фунт/галл. | 0.008345 |  | литр | 159 | Метр | фут | 3.281 |  | м3/сут | 1.44
| миля2 | 0.001563 |  | psi (lb/in2) | 14.7 | Секунда '' | Градус о | 0.0002778 | г/см3 | кг/м3 | 1000 |  | галл | 42 |  | дюйм | 39.37 |  | галлон/сут | 380.4
см2 | фт2 | 0.001076 | Паскаль | фут вод. столба | 0.0003346 |  | минута ' | 0.01667 |  | кг/литр | 1 | м3 | бар | 6.29 |  | миля | 0.0006214 | м3/сут | бар/сут | 6.29
| дюйм2 | 0.155 |  | дюйм рт.столба | 0.0002953 | Минута ( ' ) | градус | 0.01667 |  | фунт/фт3 | 62.43 |  | см3 | 1000000 | Фут (ft) | см | 30.48 |  | бар/мин | 0.0043681
фт2 | см2 | 929 |  | psi | 1.451e-05 |  | Радиана | 0.0002909 |  | фунт/галл. | 8.345 |  | фт3 | 35.31 |  | дюйм | 12 |  | gal/сут | 264.2
| дюйм2 | 144 | psi | атм | 0.06805 |  | Секунда | 60 | фунт/гал. | гр/см3 | 0.1198 |  | дюйм3 | 61.023 |  | км | 0.0003048 |  | gal/мин | 0.18347
| м2 | 0.929 |  | см. рт.столба | 5.171 | Мощность |  |  |  | гр/литр | 119.8 |  | галлон | 264.2 |  | метр | 0.3048 |  | литр/день | 1000
| мм2 | 92.903 |  | фут вод.столба | 2.309 | Лош. сила | кВт | 0.746 |  | кг/м3 | 119.8 |  | 1000 фт3 | 0.03531 |  | миля | 0.0001834 |  | литр/мин | 0.69444
дюйм2 | см2 | 6.452 |  | дюйм рт. столба | 2.036 | кВт | Лошадиная сила | 1.341 |  | кг/литр | 0.1198 | Галлон | бар | 0.02381 |  | мм | 304.8 |  | 1000 фт3/сут | 0.03531
| фт2 | 0.006944 |  | кПа | 6.895 |  |  |  |  | фунт/фт3 | 7.481 |  | см3 | 3.785 | Миля | фут | 5280 | галл./мин | бар/сут | 32.29
| м2 | 0.0006452 |  | мм. рт. столба | 51.71 | Грамм/см | Кг/м | 0.1 |  | фунт/дюйм3 | 0.004329 |  | фт3 | 0.1337 |  | км | 1.609 |  | бар/сут | 0.02381
| мм2 | 645.2 |  | фунт/фт2 | 144 |  | фунт/фут | 0.0672 | фунт/фт3 | гр/см3 | 0.01602 |  | дюйм3 | 231 |  | м | 1609 |  | см3/мин | 3.785
км2 | акр | 247.1 | кПа | атм. | 0.009869 |  | фунт/дюйм | 0.0056 |  | гр/литр | 16.02 |  | м3 | 0.003785 |  | ярд | 1760 |  | фт3/сут | 192.5
| миля2 | 0.3861 |  | мм. рт.столба | 7.501 | кг/м | фунт/фт | 0.672 |  | кг/м3 | 16.02 |  | литр | 3.785 | мм | фут | 0.003281 |  | фт3/мин | 0.1337
миля2 | акр | 640 |  | футов вод.столба | 0.3346 |  | фунт/дюйм | 0.056 |  | кг/литр | 0.1602 | Литр | бар | 0.00629 |  | дюйм | 0.03937 |  | м3/мин | 0.003785
| км2 | 2.59 |  | дюйм.рт.столба | 0.2961 | фунт/фт | гр/см | 37.8 |  | фунт/дюйм3 | 0.0005787 |  | фт3 | 0.03532 | Дюйм | сантиметр | 2.54 |  | литр/сут | 5.45
м2 | акр | 0.0002471 |  | psi | 0.1451 |  | кг/м | 1.488 |  | фунт/галлон | 0.1337 |  | дюйм3 | 61.03 |  | фут | 0.8333 |  | литр/мин | 3.785
| фт2 | 10.76 | Коэффициент продуктивности |  |  |  | фунт/дюйм | 0.8333 |  |  |  |  | галлон | 0.2642 |  | метр | 0.254 |  | м3/сут | 5.451
| ярд2 | 0.03954 | bbd/(day*psi) | м3/(сут*кПа) | 0.2306 | Температура | [6 empty] | Пинта (pt) | 2.113 |  | миллиметр | 25.4 | бар/сут | бар/час | 0.0417
мм2 | дюйм2 | 0.00155 |  | м3/(сут*атм) | 23.3598 | оС | Фаренгейт оF | oC х 1,8+32 |  |  |  |  | Кварта(qt) | 1.057 |  |  |  |  | бар/мин | 0.0006944
Масса | [5 empty] | оF | Градус Цельс.оС | (оF -32)*0,5556 | [10 empty] | фт3/сут | 5.615
Фунт | грамм | 453.6 |  |  |  |  | Кельвин | (оF-32)*0,5556+273 | [10 empty] | м3/сут | 0.159
| кг | 0.4536 | [16 empty] | м3/мин | 0.0001104
| унция | 16 | [16 empty] | галл/сут | 42
| тонна | 0.0005 | [16 empty] | литр/час | 6.625
кг | фунт (lb) | 2.205 | [16 empty] | литр/мин | 0.1104
тонна | фунт | 2000
Грамм | унция | 0.3527
| фунт | 0.002205

## Пер. ед. изм
Площадь |  |  | Давление |  |  | Углы |  |  | Плотность |  |  | Масса |  |  | Объём |  |  | Длина |  |  | Расход
Акр | фут2 | 43.586 | Атмосфера | мм. рт.столба | 760 | Градус 0 | Минута" | 60 | кг/м3 | г/см3 | 0.001 | Фунт | грамм | 453.6 | Баррель - неф. | фт3 | 5.61 | Сантиметр | фут (ft) | 0.3281 | Литр/мин | Баррель/сут | 9.058
1 |  | 43.586 | 1 |  | 760 | 1 |  | 60 | 1 |  | 0.001 | 1 |  | 453.6 | 1 |  | 5.61 | 1 |  | 0.3281 | 1 |  | 9.058
Акр | км2 | 0.004047 | Атмосфера | мм. вод.столба | 10336 | Градус 0 | Радиан (rad) | 0.01745 | кг/м3 | фунт/фт3 | 0.06243 | Фунт | кг | 0.4536 | Баррель - нефт. | м3 | 0.159 | Сантиметр | дюйм (in) | 0.3937 | Литр/мин | фт3/сут | 50.86
1 |  | 0.004047 | 1 |  | 10336 | 1 |  | 0.01745 | 1 |  | 0.06243 | 1 |  | 0.4536 | 1600 |  | 254.4 | 1 |  | 0.3937 | 1 |  | 50.86
Акр | м2 | 4.047 | Атмосфера | кПа | 101.3 | Радиана | Градус о | 57.3 | кг/м3 | фунт/галл. | 0.008345 | Фунт | унция | 16 | Баррель - нефт. | литр | 159 | Метр | фут | 3.281 | Литр/мин | м3/сут | 1.44
1 |  | 4.047 | 1 |  | 101.3 | 1 |  | 57.3 | 1 |  | 0.008345 | 1 |  | 16 | 1 |  | 159 | 1 |  | 3.281 | 1 |  | 1.44
Акр | миля2 | 0.001563 | Атмосфера | psi (lb/in2) | 14.7 | Секунда '' | Градус о | 0.0002778 | г/см3 | кг/м3 | 1000 | Фунт | тонна | 0.0005 | Баррель - нефт. | галлон (gal) | 42 | Метр | дюйм | 39.37 | Литр/мин | галлон/сут | 380.4
см2 | фт2 | 0.001076 | 1 |  | 14.7 | 1 |  | 0.0002778 | 1 |  | 1000 | 1 |  | 0.0005 | 1 |  | 42 | 1 |  | 39.37 | 1 |  | 380.4
1 |  | 0.001076 | Паскаль | фут вод. столба | 0.0003346 | Секунда '' | минута ' | 0.01667 | г/см3 | кг/литр | 1 | Килограмм | фунт (lb) | 2.205 | м3 | баррель (bbl) | 6.29 | Метр | миля | 0.0006214 | м3/сут | бар/сут | 6.29
см2 | дюйм2 | 0.155 | 1 |  | 0.0003346 | 1 |  | 0.01667 | 1 |  | 1 | 1 |  | 2.205 | 1 |  | 6.29 | 1 |  | 0.0006214 | 1 |  | 6.29
1 |  | 0.155 | Паскаль | дюйм рт.столба | 0.0002953 | Минута ( ' ) | градус | 0.01667 | г/см3 | фунт/фт3 | 62.43 | тонна | фунт | 2000 | м3 | см3 | 1000000 | Фут (ft) | сантиметр | 30.48 | м3/сут | бар/мин | 0.0043681
фт2 | см2 | 929 | 1 |  | 0.0002953 | 1 |  | 0.01667 | 1 |  | 62.43 | 1 |  | 2000 | 1 |  | 1000000 | 1 |  | 30.48 | 1 |  | 0.0043681
1 |  | 929 | Паскаль | psi | 1.451e-05 | Минута ( ' ) | Радиана | 0.0002909 | г/см3 | фунт/галл. | 8.345 | Грамм | килограмм | 0.001 | м3 | фт3 | 35.31 | Фут (ft) | дюйм | 12 | м3/сут | gal/сут | 264.2
фт2 | дюйм2 | 144 | 1 |  | 1.451e-05 | 1 |  | 0.0002909 | фунт/галлон | гр/см3 | 0.1198 | 1 |  | 0.001 | 1 |  | 35.31 | 1 |  | 12 | 1 |  | 264.2
1 |  | 144 | psi | атм | 0.06805 | Минута ( ' ) | Секунда | 60 | 1 |  | 0.1198 | Грамм | миллиграм | 1000 | м3 | дюйм3 | 61.023 | Фут (ft) | километр | 0.0003048 | м3/сут | gal/мин | 0.18347
фт2 | м2 | 0.929 | 1 |  | 0.06805 | 1 |  | 60 | фунт/галлон | гр/литр | 119.8 | 1 |  | 1000 | 1 |  | 61.023 | 1 |  | 0.0003048 | 1 |  | 0.18347
1 |  | 0.929 | psi | см. рт.столба | 5.171 | ПлотностьМощность |  |  | 1 |  | 119.8 | Грамм | унция | 0.3527 | м3 | галлон | 264.2 | Фут (ft) | метр | 0.3048 | м3/сут | литр/день | 1000
фт2 | мм2 | 92.903 | 1 |  | 5.171 | Лошадиная сила | кВт | 0.746 | фунт/галлон | кг/м3 | 119.8 | 1 |  | 0.3527 | 1 |  | 264.2 | 1 |  | 0.3048 | 1 |  | 1000
1 |  | 92.903 | psi | фут вод.столба | 2.309 | 1 |  | 0.746 | 1 |  | 119.8 | Грамм | фунт | 0.002205 | м3 | 1000 фт3 (mcf) | 0.03531 | Фут (ft) | миля | 0.0001834 | м3/сут | литр/мин | 0.69444
дюйм2 | см2 | 6.452 | 1 |  | 2.309 | кВт | Лошадиная сила | 1.341 | фунт/галлон | кг/литр | 0.1198 |  |  |  | 1 |  | 0.03531 | 1 |  | 0.0001834 | 1 |  | 0.69444
1 |  | 6.452 | psi | дюйм рт. столба | 2.036 | 1 |  | 1.341 | 1 |  | 0.1198 |  |  |  | Галлон (gl) | Баррель | 0.02381 | Фут (ft) | миллиметр | 304.8 | м3/сут | 1000 фт3/сут (mcfd) | 0.03531
дюйм2 | фт2 | 0.006944 | 1 |  | 2.036 |  |  |  | фунт/галлон | фунт/фт3 | 7.481 |  |  |  | 1 |  | 0.02381 | 1 |  | 304.8 | галлон/мин | Баррель/сут | 32.29
1 |  | 0.006944 | psi | кПа | 6.895 | Грамм/см | Кг/м | 0.1 | 1 |  | 7.481 |  |  |  | Галлон (gl) | см3 | 3.785 | Миля | фут | 5280 | 1 |  | 32.29
дюйм2 | м2 | 0.0006452 | 1 |  | 6.895 | 1 |  | 0.1 | фунт/галлон | фунт/дюйм3 | 0.004329 |  |  |  | 1 |  | 3.785 | 1 |  | 5280 | галлон/мин | Баррель/мин | 0.02381
1 |  | 0.0006452 | psi | мм. рт. столба | 51.71 | Грамм/см | фунт/фут | 0.0672 | 1 |  | 0.004329 |  |  |  | Галлон (gl) | фт3 | 0.1337 | Миля | км | 1.609 | 1 |  | 0.02381
дюйм2 | мм2 | 645.2 | 1 |  | 51.71 | 1 |  | 0.0672 | фунт/фт3 | гр/см3 | 0.01602 |  |  |  | 1 |  | 0.1337 | 1 |  | 1.609 | галлон/мин | см3/мин | 3.785
1 |  | 645.2 | psi | фунт/фт2 | 144 | Грамм/см | фунт/дюйм | 0.0056 | 1 |  | 0.01602 |  |  |  | Галлон (gl) | дюйм3 | 231 | Миля | м | 1609 | 1 |  | 3.785
км2 | акр | 247.1 | 1 |  | 144 | 1 |  | 0.0056 | фунт/фт3 | гр/литр | 16.02 |  |  |  | 1 |  | 231 | 1 |  | 1609 | галлон/мин | фт3/сут | 192.5
1 |  | 247.1 | кПа | атм. | 0.009869 | кг/м | фунт/фт | 0.672 | 1 |  | 16.02 |  |  |  | Галлон (gl) | м3 | 0.003785 | Миля | ярд | 1760 | 1 |  | 192.5
км2 | миля2 | 0.3861 | 1 |  | 0.009869 | 1 |  | 0.672 | фунт/фт3 | кг/м3 | 16.02 |  |  |  | 1 |  | 0.003785 | 1 |  | 1760 | галлон/мин | фт3/мин | 0.1337
1 |  | 0.3861 | кПа | мм. рт.столба | 7.501 | кг/м | фунт/дюйм | 0.056 | 1 |  | 16.02 |  |  |  | Галлон (gl) | литр | 3.785 | Миллиметр | фут | 0.003281 | 1 |  | 0.1337
миля2 | акр | 640 | 1 |  | 7.501 | 1 |  | 0.056 | фунт/фт3 | кг/литр | 0.1602 |  |  |  | 1 |  | 3.785 | 1 |  | 0.003281 | галлон/мин | м3/сут | 5.451
1 |  | 640 | кПа | футов вод.столба | 0.3346 | фунт/фт | гр/см | 37.8 | 1 |  | 0.1602 |  |  |  | Литр | Баррель | 0.00629 | Миллиметр | дюйм | 0.03937 | 1 |  | 5.451
миля2 | км2 | 2.59 | 1 |  | 0.3346 | 1 |  | 37.8 | фунт/фт3 | фунт/дюйм3 | 0.0005787 |  |  |  | 1 |  | 0.00629 | 1 |  | 0.03937 | галлон/мин | м3/мин | 0.003785
1 |  | 2.59 | кПа | дюйм.рт.столба | 0.2961 | фунт/фт | кг/м | 1.488 | 1 |  | 0.0005787 |  |  |  | Литр | фт3 | 0.03532 | Дюйм | сантиметр | 2.54 | 1 |  | 0.003785
м2 | акр | 0.0002471 | 1 |  | 0.2961 | 1 |  | 1.488 | фунт/фт3 | фунт/галлон | 0.1337 |  |  |  | 1 |  | 0.03532 | 1 |  | 2.54 | галлон/мин | литр/сут | 5.45
1 |  | 0.0002471 | кПа | psi | 0.1451 | фунт/фт | фунт/дюйм | 0.8333 | 1 |  | 0.1337 |  |  |  | Литр | дюйм3 | 61.03 | Дюйм | фут | 0.8333 | 1 |  | 5.45
м2 | фт2 | 10.76 | 1 |  | 0.1451 | 1 |  | 0.8333 | [6 empty] | 1 |  | 61.03 | 1 |  | 0.8333 | галлон/мин | литр/мин | 3.785
1 |  | 10.76 | Коэффициент продуктивности |  |  | Температура | [8 empty] | Литр | галлон | 0.2642 | Дюйм | метр | 0.254 | 1 |  | 3.785
м2 | ярд2 | 0.03954 | bbd/(day*psi) | м3/(сут*кПа) | 0.2306 | Градус Цельс.оС | Фаренгейт оF | oC х 1,8+32 | [6 empty] | 1 |  | 0.2642 | 1 |  | 0.254 | Баррель/сут (bbd/day) | бар/час | 0.0417
1 |  | 0.03954 | 1 |  | 0.2306 | 0 |  | 32 | [6 empty] | Литр | Пинта (pt) | 2.113 | Дюйм | миллиметр | 25.4 | 1 |  | 0.0417
мм2 | дюйм2 | 0.00155 | bbd/(day*psi) | м3/(сут*атм) | 23.3598 | Градус Цельс.оС | Кельвин | 273.15 | [6 empty] | 1 |  | 2.113 |  |  |  | Баррель/сут (bbd/day) | бар/мин | 0.0006944
|  |  | 1 |  | 23.3598 | 0 |  | 273.15 | [6 empty] | Литр | Кварта(qt) | 1.057 |  |  |  | 1 |  | 0.0006944
[6 empty] | Фаренгейт оF | Градус Цельс.оС | (оF -32)*0,5556 | [6 empty] | 1 |  | 1.057 |  |  |  | Баррель/сут (bbd/day) | фт3/сут | 5.615
[6 empty] | 1 |  | -17.2236 | [12 empty] | 1 |  | 5.615
[6 empty] | Фаренгейт оF | Кельвин | (оF-32)*0,5556+273 | [12 empty] | Баррель/сут (bbd/day) | м3/сут | 0.159
[6 empty] | 32 |  | 273 | [12 empty] | 1600 |  | 254.4
[21 empty] | Баррель/сут (bbd/day) | м3/мин | 0.0001104
[21 empty] | 1 |  | 0.0001104
[21 empty] | Баррель/сут (bbd/day) | галлон/сут | 42
[21 empty] | 1 |  | 42
[21 empty] | Баррель/сут (bbd/day) | литр/час | 6.625
[21 empty] | 1 |  | 6.625
[21 empty] | Баррель/сут (bbd/day) | литр/мин | 0.1104

## трубы
СВОДНАЯ ТАБЛИЦА ПО ТРУБАМ
| Условный | Наруж. | Толщ. | Внутр. | Вн. Объем | Пл. сеч. по | Пл. сеч. по | Наруж. | Длина | Вес, кг |  |  | Объем 1 м пог. метра кольцевого пр-ва (литры)
№ | диам. тр. | диам. | стенки | диам. | 1м трубы | внутр. диам | наруж. диам | диам. муф | муфты | 1м |  | 1м. с муф. | Диам. НКТ |  |  |  |  | Диам. колонн |  |  | Диаметры долот и скважин, мм
| мм (") | мм | мм | мм | (литры) | (см2) | (см2) | мм | мм | трубы | Муфты | дл. тр. 8м | 48 | 60 | 73 | 89 | 102 | 114 | 146 | 168 | 214/222 | 243/248 | 269/273 | 295/299 | 320/324 | 346/349 | 368/370 | 394/400 | 445/451
НКТ гладкие, ГОСТ 633-63(80)
1 | 48 (1,5) | 48.3 | 4 | 40.3 |  | 12.7491 | 18.3132 | 56 | 96 | 4.39 | 0.5 | 4.45 | [6 empty] | Механические с-ва труб и муфт
2 | 60 (2) | 60.3 | 5 | 50.3 | 1.9861 | 19.8612 | 28.5433 | 73 | 110 | 4.39 | 0.3 | 7 | [6 empty] | Показатели |  |  |  | Группа прочности стали
3 | 73 (2,5) | 73 | 5.5 | 62 | 3.0175 | 30.1754 | 41.8327 | 89 | 132 | 4.39 | 2.4 | 9.46 | 1.18 | [9 empty] | С | Д | К | Е | Л | М | Р
4 | - | 73 | 7 | 59 | 2.7326 | 27.3258 | 41.8327 | 89 | 132 | 4.39 | 2.4 | 11.69 | 0.89 | [5 empty] | Временное сопротивление, Мпа |  |  |  | 500 | 500 | 700 | 750 | 800 | 900 | 1000
5 | 89 (3) | 88.9 | 6.5 | 75.9 | 4.5222 | 45.2224 | 62.0402 | 107 | 146 | 4.39 | 3.6 | 13.67 | 2.7 | [5 empty] | Предел текучести, Мпа |  |  |  | 200 | 380 | 500 | 550 | 650 | 750 | 950
6 | 102 (3,5) | 101.6 | 6.5 | 88.6 | 6.1622 | 61.6222 | 81.0321 | 121 | 150 | 4.39 | 4.5 | 15.78 | 4.31 | 3.29 |  |  |  |  | Относительное удлинение % |  |  |  | 18 | 16 | 12 | 12 | 12 | 12 | 12
7 | 114 (4) | 114.3 | 7 | 100.3 | 7.8972 | 78.9717 | 102.5562 | 132.5 | 156 | 4.39 | 5.1 | 19 | 6.09 | 5 | 3.75
Обсадные трубы, ГОСТ 632-64(80)
8 | 114 (4) | 114.3 | 6 | 102.3 | 8.2153 | 82.1525 | 102.5562 | 132.5 | 156 | 16 | 5.1 |  | 6.4 | 5.38 | 4.65 | [7 empty] | Ж долота под ОК |  |  |  | Ж долот
9 | - | 114.3 | 7 | 100.3 | 7.8972 | 78.9717 | 102.5562 | 133 | 158 | 18.5 | 3.7 |  | 6.09 | 5.07 | 3.75 |  |  | Перевод диаметров штанг из |  |  |  |  | Наруж. | Диам.долота |  |  | мм
10 | - | 114.3 | 8 | 98.3 | 7.5854 | 75.8537 | 102.5562 | 133 | 158 | 20.9 | 3.7 |  | 5.74 | 4.72 | 3.4 |  |  | дюймов в мм |  |  |  |  | Диам ОК |  |  |  | 490
11 | 127 (4,75) | 127 | 6 | 115 | 10.3816 | 103.8162 | 126.6127 | 133 | 158 | 17.9 | 3.7 |  | 8.54 | 7.52 | 6.2 | 4.18 |  | Дюймы | мм | Дюймы | мм |  | мм | мм |  |  | 445
12 | - | 127 | 7 | 113 | 10.0237 | 100.2366 | 126.6127 | 133 | 158 | 20.7 | 3.7 |  | 8.26 | 7.17 | 5.92 | 3.9 |  | 0.5 | 12 | 1 | 25 |  | 426 | 490 |  |  | 394
13 | - | 127 | 8 | 111 | 9.672 | 96.7198 | 126.6127 | 146 | 165 | 23.5 | 5.7 |  | 7.81 | 6.79 | 5.47 | 3.45 |  | 0.625 | 16 | 1.125 | 28 |  | 323.9 | 397.7 |  |  | 370
14 | - | 127 | 9 | 109 | 9.3266 | 93.2659 | 126.6127 | 146 | 165 | 26.2 | 5.7 |  | 7.48 | 6.46 | 5.14 | 3.12 |  | 0.75 | 19 | 1.2 | 31 |  | 244.5 | 295.3 |  |  | 346
15 | 140 (5 1/8) | 139.7 | 6 | 127.7 | 12.8012 | 128.0122 | 153.2013 | 159 | 171 | 19.8 | 7 |  | 10.96 | 9.94 | 8.62 | 6.6 |  | 0.875 | 22 | 1.4 | 35 |  | 193.7 | 244.5 |  |  | 320
16 | - | 139.7 | 7 | 125.7 | 12.4034 | 124.0338 | 153.2013 | 159 | 171 | 23 | 7 |  | 10.56 | 9.54 | 8.22 | 6.2 | [6 empty] | 168.3 | 215.9 |  |  | 295
17 | - | 139.7 | 8 | 123.7 | 12.0118 | 120.1183 | 153.2013 | 159 | 171 | 26 | 7 |  | 10.16 | 9.14 | 7.82 | 5.8 | [6 empty] | 146.1 | 215.9 |  |  | 269
18 | - | 139.7 | 9 | 121.7 | 11.6265 | 116.2655 | 153.2013 | 159 | 171 | 29.1 | 7 |  | 9.76 | 8.74 | 7.42 | 5.4 | [6 empty] | 114.3 | 146 |  |  | 243
19 | - | 139.7 | 10 | 119.7 | 11.2476 | 112.4755 | 153.2013 | 159 | 171 | 32.1 | 7 |  | 9.36 | 8.34 | 7.02 | 5 | [10 empty] | 214
20 | - | 139.7 | 11 | 117.7 | 10.8748 | 108.7483 | 153.2013 | 159 | 171 | 35 | 7 |  | 8.86 | 7.84 | 6.42 | 4.5 | [10 empty] | 190
21 | 146 (5 3/4) | 146 | 6.5 | 133 | 13.8859 | 138.8587 | 167.3306 | 166 | 177 | 20.7 | 8 |  | 11.96 | 10.94 | 9.62 | 7.6 | 5.7 |  |  |  | 22 | 31 | 41.8 |  |  |  | 172
22 | - | 146 | 7 | 132 | 13.6778 | 136.7784 | 167.3306 | 166 | 177 | 24 | 8 |  | 11.76 | 10.72 | 9.42 | 7.47 | 5.58 | [9 empty] | 161
23 | - | 146 | 8 | 130 | 13.2665 | 132.665 | 167.3306 | 166 | 177 | 27.2 | 8 |  | 11.36 | 10.34 | 9.02 | 7 | 5.1 | [9 empty] | 151
24 | - | 146 | 9 | 128 | 12.8614 | 128.6144 | 167.3306 | 166 | 177 | 30.4 | 8 |  | 11.06 | 10.04 | 8.72 | 6.7 | 4.8 | [9 empty] | 145
25 | - | 146 | 10 | 126 | 12.4627 | 124.6266 | 167.3306 | 166 | 177 | 33.5 | 8 |  | 10.66 | 9.64 | 8.32 | 6.3 | 4.4 | [9 empty] | 140
26 | - | 146 | 11 | 124 | 12.0702 | 120.7016 | 167.3306 | 166 | 177 | 36.6 | 8 |  | 10.26 | 9.24 | 7.92 | 5.9 | 4 |  |  |  | 16.4 | 26.3 | 36.2 | 45.9 | 60 |  | 132
27 | 168 (6 3/8) | 168.3 | 6.5 | 155.3 | 18.9327 | 189.327 | 222.3504 | 188 | 184 | 25.9 | 9.1 |  | 17.16 | 16.14 | 14.82 | 12.8 | 10.9 | 8.7 | [8 empty] | 118
28 | - | 168.3 | 7 | 154.3 | 18.6897 | 186.8966 | 222.3504 | 188 | 184 | 27.8 | 9.1 |  | 16.76 | 16.74 | 14.42 | 12.4 | 10.5 | 8.3 | [8 empty] | 112
29 | - | 168.3 | 8 | 152.3 | 18.2083 | 182.083 | 222.3504 | 188 | 184 | 31.6 | 9.1 |  | 16.36 | 15.34 | 14 | 11.93 | 10.04 | 7.88 | [8 empty] | 97
30 | - | 168.3 | 9 | 150.3 | 17.7332 | 177.3322 | 222.3504 | 188 | 184 | 35.3 | 9.1 |  | 15.86 | 14.84 | 13.52 | 11.5 | 9.6 | 7.4 | [8 empty] | 93
31 | - | 168.3 | 10 | 148.3 | 17.2644 | 172.6442 | 222.3504 | 188 | 184 | 39 | 9.1 |  | 15.36 | 14.34 | 13.02 | 11 | 9.1 | 6.9 | [8 empty] | 76
32 | - | 168.3 | 11 | 146.3 | 16.8019 | 168.019 | 222.3504 | 188 | 184 | 42.6 | 9.1 |  | 14.86 | 13.84 | 12.52 | 10.5 | 8.6 | 6.4 | [8 empty] | 59
33 | - | 168.3 | 12 | 144.3 | 16.3457 | 163.4565 | 222.3504 | 188 | 184 | 46.2 | 9.1 |  | 14.46 | 13.44 | 12.12 | 10.1 | 8.2 | 6 | [8 empty] | 46
34 | 178 | 177.8 | 6.9 | 164 | 21.1134 | 211.1336 | 248.1608 | 198 | 198 | ? | ? |  | 19.282 | 18.259 | 16.9301 | 14.9093 | 13.0102 | 10.8577
35 |  | 177.8 | 8.1 | 161.6 | 20.4999 | 204.9993 | 248.1608 | 198 | 198 | ? | ? |  | 18.6686 | 17.6456 | 16.3167 | 14.2959 | 12.3967 | 10.2443
36 |  | 177.8 | 9.2 | 159.4 | 19.9456 | 199.4556 | 248.1608 | 198 | 198 | ? | ? |  | 18.1142 | 17.0912 | 15.7623 | 13.7415 | 11.8424 | 9.6899
37 |  | 177.8 | 10.4 | 157 | 19.3495 | 193.4947 | 248.1608 | 198 | 198 | ? | ? |  | 17.5181 | 16.4951 | 15.1662 | 13.1454 | 11.2463 | 9.0938
38 |  | 177.8 | 11.5 | 154.8 | 18.811 | 188.1099 | 248.1608 | 198 | 198 | ? | ? |  | 16.9797 | 15.9567 | 14.6277 | 12.607 | 10.7078 | 8.5554
39 |  | 177.8 | 12.7 | 152.4 | 18.2322 | 182.3222 | 248.1608 | 198 | 198 | ? | ? |  | 16.4009 | 15.3779 | 14.049 | 12.0282 | 10.129 | 7.9766
40 |  | 177.8 | 13.7 | 150.4 | 17.7568 | 177.5683 | 248.1608 | 198 | 198 | ? | ? |  | 15.9255 | 14.9025 | 13.5736 | 11.5528 | 9.6536 | 7.5012
41 | 219 (8 3/8) | 219.1 | 7 | 206.1 | 33.3446 | 333.4461 | 376.8378 | 245 | 196 | 36.6 | 16.2 | [7 empty] | 16.3 | 10.75 |  |  | 20.8 | 32.5 | 44.6 | 57.8 | 68 | 87.9 | 102.8
42 | - | 219.1 | 8 | 203.1 | 32.3809 | 323.8094 | 376.8378 | 245 | 196 | 41.6 | 16.2 | [7 empty] | 15.7 | 10.15
43 | - | 219.1 | 9 | 201.1 | 31.7463 | 317.4635 | 376.8378 | 245 | 196 | 46.6 | 16.2 | [7 empty] | 15 | 9.45
44 | - | 219.1 | 10 | 199.1 | 31.118 | 311.1804 | 376.8378 | 245 | 196 | 51.5 | 16.2 | [7 empty] | 14.4 | 8.85
45 | - | 219.1 | 12 | 195.1 | 29.8802 | 298.8025 | 376.8378 | 245 | 196 | 61.3 | 16.2 | [7 empty] | 13.2 | 7.65
46 | 245 (9 5/8) | 244.5 | 7 | 230.5 | 41.7072 | 417.0725 | 469.275 | 270 | 196 | 41.1 | 17.3 | Теор. производительность и давление | [6 empty] | 25.1 | 19.55 |  |  |  | 23.3 | 35.4 | 48.6 | 59 | 78.7 | 112.6
47 | - | 244.5 | 8 | 228.5 | 40.9866 | 409.8662 | 469.275 | 270 | 196 | 46.5 | 17.3 | развиваемое насосными агрегатами | [6 empty] | 24.3 | 18.75
48 | - | 244.5 | 9 | 226.5 | 40.2723 | 402.7227 | 469.275 | 270 | 196 | 52.4 | 17.3 |  | V вр. | Диаметр втулок, мм |  |  |  |  | 23.6 | 18.05
49 | - | 244.5 | 10 | 224.5 | 39.5642 | 395.642 | 469.275 | 270 | 196 | 58 | 17.3 | Передача | двиг. | 100 |  | 120 |  |  | 22.6 | 17.05
50 | - | 244.5 | 12 | 220.5 | 38.1669 | 381.669 | 469.275 | 270 | 196 | 69 | 17.3 |  |  | Q, л/c | P, атм | Q, л/c | P, атм |  | 21.4 | 15.85
51 | 273 (10 3/4) | 273.1 | 7 | 259.1 | 52.6993 | 526.9926 | 585.4813 | 299 | 203 | 45.9 | 21 | 4 АН-700 | [6 empty] | 35.9 | 30.35 |  |  |  |  | 23.9 | 37.1 | 47.9 | 67.2 | 100
52 | - | 273.1 | 8 | 257.1 | 51.8888 | 518.8882 | 585.4813 | 299 | 203 | 52.3 | 21 | 1 | 1800 | 6.4 | 700 | 9 | 500 |  | 35.1 | 29.55
53 | - | 273.1 | 9 | 255.1 | 51.0847 | 510.8467 | 585.4813 | 299 | 203 | 58.6 | 21 | 2 | 1800 | 8.3 | 540 | 12.3 | 365 |  | 34.5 | 28.95
54 | - | 273.1 | 10 | 253.1 | 50.2868 | 502.8679 | 585.4813 | 299 | 203 | 64.9 | 21 | 3 | 1800 | 11.6 | 384 | 17.4 | 260 |  | 33.5 | 27.95
55 | - | 273.1 | 12 | 249.1 | 48.7099 | 487.0989 | 585.4813 | 299 | 203 | 77.2 | 21 | 4 | 1800 | 14.6 | 307 | 22 | 204 |  | 31.9 | 26.35
56 | 299 (11 3/4) | 298.5 | 8 | 285.5 | 63.9855 | 639.8555 | 699.4527 | 324 | 203 | 57.4 | 22.4 | ЦА-320М | [6 empty] | 46.9 | 41.35 | [5 empty] | 25.4 | 36.2 | 55.5 | 89.4
57 | - | 298.5 | 9 | 280.5 | 61.764 | 617.64 | 699.4527 | 324 | 203 | 64.4 | 22.4 | 1 | 1700 | 3 | 305 | 4.1 | 225 |  | 45.1 | 39.55
58 | - | 298.5 | 10 | 278.5 | 60.8864 | 608.8637 | 699.4527 | 324 | 203 | 71.3 | 22.4 | 2 | 1700 | 5.8 | 159 | 7.9 | 117 |  | 44.2 | 38.65
59 | - | 298.5 | 11 | 276.5 | 60.015 | 600.1502 | 699.4527 | 324 | 203 | 78.1 | 22.4 | 3 | 1700 | 9 | 102.6 | 12.2 | 76 |  | 43.3 | 37.75
60 | - | 298.5 | 12 | 274.5 | 59.1499 | 591.4995 | 699.4527 | 324 | 203 | 84.9 | 22.4 | 4 | 1700 | 13.5 | 69 | 18.3 | 50 |  | 42.3 | 36.75
61 | 324 (12 1/4) | 323.9 | 9 | 305.9 | 73.4562 | 734.5623 | 823.553 | 354 | 203 | 70.1 | 23.4 | [7 empty] | 56.8 | 51.25 | [6 empty] | 24 | 43.3 | 77.2
62 | - | 323.9 | 10 | 303.9 | 72.4988 | 724.9884 | 823.553 | 354 | 203 | 77.6 | 23.4 | [7 empty] | 55.8 | 50.25
63 | - | 323.9 | 11 | 301.9 | 71.5477 | 715.4773 | 823.553 | 354 | 203 | 85.1 | 23.4 | [7 empty] | 54.9 | 49.35
64 | - | 323.9 | 12 | 299.9 | 70.6029 | 706.0291 | 823.553 | 354 | 203 | 92.6 | 23.4 | [7 empty] | 53.8 | 48.95

## УЭЦН
Тип насоса (серия) | Максимальный диаметр габаритов установки | Минимально
допустимый внутр.д.
обсадной колонны
| мм | мм
УЭЦН-5 | 118 (113) | 122
УЭЦН-5А | 124 (117) | 130
УЭЦН-6 | 137(123) | 144.3
УЭЦН-6А | 142,5 (130) | 148.3
Примечание:в скобках указана рекомендация из другого источника
ИМПОРТНЫЕ УСТАНОВКИ
Импортные установки Центрилифт
DC(338) | 101 | 109
FC FS, B (400) | 123.5 | 130
GC (513) | 149.8 | 155
КС (562) | 159 | 160
НС (675) | 195.3 | 201
IA, IB (875) | 237.8 | 244
JA, JB (1025) | 276.7 | 281
Импортные установки REDA
A, AN (338) | 94.2 | 109
D, DN (400) | 123.5 | 130
G,GN (513) | 149.8 | 155
SN (538) | 149.8 | 155
HN (562) | 154.4 | 160
JN(675) | 193.4 | 201
M (862) | 237.8 | 244
Примечание: В скобках указана серия насоса (диам.установки в дюймах*100)
Следующее после букв число обозначает номинальную подачу насоса в бар/сут при n=3500 мин-1

## Новомет
ПРОДУКЦИЯ «НОВОМЕТ-ПЕРМЬ» Погружные центробежные и центробежно-вихревые установки 4, 5, 5А и 6А габаритов для откачки пластовой жидкости с подачей от 15 до 500 м3/сут, и напорами до 2500 м. В том числе с осевой опорой насосных секций и газосепаратора в гидрозащите. Центробежные насосы (ЭЦН), являются модернизацией существующих конструкций. Полностью взаимозаменяемы с ними по характеристикам и размерам. Центробежно-вихревые насосы (ВНН) отличаются от ЭЦН конструкцией рабочего колеса, имеют более высокий напор и КПД, устойчиво работают в скважинах с высоким газовым фактором. Погружные электродвигатели одно (ПЭДН) и двух секционные (ПЭДСН) с диаметром корпуса 96, 103, 117, 130 и 185 мм и мощностью от 12 до 500 кВт. Гидрозащиты 4, 5, 5а, 8 габаритов с осевыми опорами, рассчитанными для работы с нагрузками от насосных секций. Предусмотрена возможность стыковки гидрозащиты с импортным оборудованием. Газосепараторы и диспергаторы нового поколения 4, 5, 5А габаритов, повышенной эффективности. Предназначены для работы в абразивосодержащих и агрессивных средах. Обратный клапан шарикового типа. Схема клапана. Удлинители с разборной муфтой, термостойкие.
ХАРАКТЕРИСТИКИ НАСОСОВ 1ВННП5-15 И 1ВННПК5-15 БАЗОВОЙ КОНСТРУКЦИИ
для работы в средах с КВЧ до 200 мг/л, осевая опора в гидрозащите
| Q | H | КПД | N | 3м | 4м | 5м | 6м | 3+3 | 3+4 | 4+4 | 4+5 | 5+5 | 5+6 | 6+6
[5 empty] | 127 | 172 | 217 | 262 | 254 | 299 | 344 | 389 | 434 | 479 | 524
| 0 | 6.65 | 0 | 30 | 845 | 1145 | 1445 | 1745 | 1690 | 1990 | 2290 | 2590 | 2890 | 3185 | 3485
| 5 | 6.29 | 12 | 30 | 800 | 1080 | 1365 | 1650 | 1600 | 1880 | 2165 | 2445 | 2730 | 3015 | 3295
| 10 | 5.81 | 22 | 31 | 740 | 1000 | 1260 | 1520 | 1475 | 1735 | 2000 | 2260 | 2520 | 2785 | 3045
| 15 | 4.89 | 26 | 32 | 620 | 840 | 1060 | 1280 | 1245 | 1465 | 1685 | 1905 | 2125 | 2345 | 2565
| 20 | 3.48 | 22 | 35 | 440 | 600 | 755 | 910 | 885 | 1040 | 1195 | 1350 | 1510 | 1665 | 1820
| 25 | 1.73 | 13 | 39 | 220 | 295 | 375 | 450 | 440 | 515 | 595 | 670 | 750 | 825 | 905
| Nном, квт |  |  |  | 4.1 | 5.6 | 7 | 8.5 | 8.2 | 9.7 | 11.1 | 12.6 | 14 | 15.5 | 16.9
| Nmax, квт |  |  |  | 5.7 | 7.8 | 9.8 | 11.8 | 11.5 | 13.5 | 15.5 | 17.6 | 19.6 | 21.6 | 23.7
| Напор насоса, м |  |  |  | 600 | 850 | 1050 | 1300 | 1250 | 1450 | 1700 | 1900 | 2100 | 2350 | 2550
ХАРАКТЕРИСТИКИ НАСОСОВ 1ВННПИ5-15 и 1ВННПИК5-15 ИЗНОСОСТОЙКОЙ МОДИФИКАЦИИ
для работы в средах с КВЧ до 500 мг/л, осевая опора в гидрозащите
| Q | H | КПД | N | 3м | 4м | 5м | 6м | 3+3 | 3+4 | 4+4 | 4+5 | 5+5 | 5+6 | 6+6 | 4+4+5 | 4+5+5
[5 empty] | 105 | 141 | 180 | 215 | 210 | 246 | 282 | 321 | 360 | 395 | 430 | 462 | 501
[5 empty] | 7 | 10 | 12 | 15 | 14 | 17 | 20 | 22 | 24 | 27 | 30 | 32 | 34
| 0 | 6.65 | 0 | 30 | 700 | 940 | 1200 | 1430 | 1395 | 1635 | 1875 | 2135 | 2395 | 2630 | 2860 | 3075 | 3335
| 5 | 6.29 | 12 | 30 | 660 | 885 | 1130 | 1350 | 1320 | 1545 | 1775 | 2020 | 2265 | 2485 | 2705 | 2905 | 3150
| 10 | 5.81 | 22 | 31 | 610 | 820 | 1045 | 1250 | 1220 | 1430 | 1640 | 1865 | 2090 | 2295 | 2500 | 2685 | 2910
| 15 | 4.89 | 26 | 32 | 515 | 690 | 880 | 1050 | 1030 | 1205 | 1380 | 1570 | 1760 | 1935 | 2105 | 2260 | 2450
| 20 | 3.48 | 22 | 35 | 365 | 490 | 625 | 745 | 730 | 855 | 980 | 1115 | 1250 | 1375 | 1495 | 1605 | 1740
| 25 | 1.73 | 13 | 39 | 180 | 245 | 310 | 370 | 365 | 425 | 485 | 555 | 620 | 680 | 740 | 800 | 865
| Nном, квт |  |  |  | 3.4 | 4.6 | 5.8 | 6.9 | 6.8 | 7.9 | 9.1 | 10.4 | 11.6 | 12.8 | 13.9 | 14.9 | 16.2
| Nmax, квт |  |  |  | 4.7 | 6.4 | 8.1 | 9.7 | 9.5 | 11.1 | 12.7 | 14.5 | 16.3 | 17.8 | 19.4 | 20.9 | 22.6
| Напор насоса, м |  |  |  | 500 | 700 | 900 | 1050 | 1050 | 1200 | 1400 | 1550 | 1750 | 1950 | 2100 | 2250 | 2450
ХАРАКТЕРИСТИКИ НАСОСОВ 1ВННП5-25 И 1ВННПК5-25 БАЗОВОЙ КОНСТРУКЦИИ
для работы в средах с КВЧ до 200 мг/л
| Q | H | КПД | N | 3м | 4м | 5м | 6м | 3+3 | 3+4 | 4+4 | 4+5 | 5+5 | 5+6 | 6+6 | 4+4+5 | 4+5+5 | 5+5+5
[5 empty] | 102 | 140 | 179 | 217 | 204 | 242 | 280 | 319 | 358 | 396 | 434 | 459 | 498 | 537
| 0 | 6.3 | 0 | 34 | 640 | 880 | 1125 | 1365 | 1285 | 1525 | 1765 | 2010 | 2255 | 2495 | 2735 | 2890 | 3135 | 3380
| 10 | 5.84 | 20 | 34 | 595 | 820 | 1045 | 1265 | 1190 | 1415 | 1635 | 1865 | 2090 | 2310 | 2535 | 2680 | 2910 | 3135
| 18 | 5.26 | 30 | 35 | 535 | 735 | 940 | 1140 | 1070 | 1270 | 1470 | 1675 | 1880 | 2080 | 2280 | 2415 | 2620 | 2825
| 25 | 4.65 | 35 | 38 | 475 | 650 | 830 | 1010 | 950 | 1125 | 1300 | 1480 | 1665 | 1840 | 2015 | 2130 | 2315 | 2495
| 35 | 3.7 | 35 | 43 | 380 | 520 | 665 | 805 | 755 | 895 | 1035 | 1180 | 1325 | 1465 | 1605 | 1700 | 1845 | 1990
| 40 | 3.18 | 32 | 46 | 325 | 445 | 570 | 690 | 650 | 770 | 890 | 1015 | 1140 | 1260 | 1380 | 1460 | 1585 | 1705
| 50 | 1.68 | 17 | 53 | 170 | 235 | 300 | 365 | 340 | 405 | 470 | 535 | 600 | 665 | 730 | 770 | 835 | 900
| Nном, квт |  |  |  | 3.9 | 5.3 | 6.8 | 8.2 | 7.7 | 9.1 | 10.6 | 12 | 13.5 | 14.9 | 16.4 | 17.3 | 18.8 | 20.3
| Nmax, квт |  |  |  | 6 | 8.2 | 10.5 | 12.7 | 11.9 | 14.1 | 16.4 | 18.6 | 20.9 | 23.1 | 25.4 | 26.8 | 29.1 | 31.4
| Напор насоса, м |  |  |  | 450 | 650 | 850 | 1000 | 950 | 1100 | 1300 | 1500 | 1650 | 1850 | 2000 | 2150 | 2300 | 2500
ХАРАКТЕРИСТИКИ НАСОСОВ 1ВННПИ5-25 и 1ВННПИК5-25 ИЗНОСОСТОЙКОЙ МОДИФИКАЦИИ
для работы в средах с КВЧ до 500 мг/л
| Q | H | КПД | N | 3м | 4м | 5м | 6м | 3+3 | 3+4 | 4+4 | 4+5 | 5+5 | 5+6 | 6+6 | 4+4+5 | 4+5+5 | 5+5+5 | 5+5+6 | 5+6+6
[5 empty] | 88 | 118 | 151 | 184 | 176 | 206 | 236 | 269 | 302 | 335 | 368 | 387 | 420 | 453 | 486 | 519
[5 empty] | 5 | 8 | 10 | 12 | 10 | 13 | 16 | 18 | 20 | 22 | 24 | 26 | 28 | 30 | 32 | 34
| 0 | 6.3 | 0 | 34 | 555 | 745 | 950 | 1160 | 1110 | 1295 | 1485 | 1695 | 1900 | 2110 | 2315 | 2435 | 2645 | 2850 | 3060 | 3270
| 10 | 5.84 | 20 | 34 | 515 | 690 | 880 | 1075 | 1030 | 1205 | 1380 | 1570 | 1765 | 1955 | 2150 | 2260 | 2455 | 2645 | 2840 | 3030
| 18 | 5.26 | 30 | 35 | 465 | 620 | 795 | 965 | 925 | 1085 | 1240 | 1415 | 1590 | 1760 | 1935 | 2035 | 2210 | 2380 | 2555 | 2730
| 25 | 4.65 | 35 | 38 | 410 | 550 | 700 | 855 | 820 | 955 | 1095 | 1250 | 1405 | 1555 | 1710 | 1800 | 1950 | 2105 | 2260 | 2410
| 35 | 3.7 | 35 | 43 | 325 | 435 | 560 | 680 | 650 | 765 | 875 | 995 | 1120 | 1240 | 1365 | 1435 | 1555 | 1675 | 1800 | 1920
| 40 | 3.18 | 32 | 46 | 280 | 375 | 480 | 585 | 560 | 655 | 750 | 855 | 960 | 1065 | 1170 | 1230 | 1335 | 1440 | 1545 | 1650
| 50 | 1.68 | 17 | 53 | 150 | 200 | 255 | 310 | 295 | 345 | 395 | 450 | 505 | 560 | 615 | 650 | 705 | 760 | 815 | 870
| Nном, квт |  |  |  | 3.3 | 4.5 | 5.7 | 6.9 | 6.6 | 7.8 | 8.9 | 10.2 | 11.4 | 12.6 | 13.9 | 14.6 | 15.9 | 17.1 | 18.3 | 19.6
| Nmax, квт |  |  |  | 5.1 | 6.9 | 8.8 | 10.8 | 10.3 | 12 | 13.8 | 15.7 | 17.7 | 19.6 | 21.5 | 22.6 | 24.6 | 26.5 | 28.4 | 30.3
| Напор насоса, м |  |  |  | 400 | 550 | 700 | 850 | 800 | 950 | 1100 | 1250 | 1400 | 1550 | 1700 | 1800 | 1950 | 2100 | 2250 | 2400
ХАРАКТЕРИСТИКИ НАСОСОВ 1ВННП5-25 И 1ВННПК5-25 БАЗОВОЙ КОНСТРУКЦИИ
для работы в средах с КВЧ до 200 мг/л, осевая опора в гидрозащите
| Q | H | КПД | N | 3м | 4м | 5м | 6м | 3+3 | 3+4 | 4+4 | 4+5 | 5+5 | 5+6 | 6+6 | 4+4+5 | 4+5+5
[5 empty] | 107 | 146 | 184 | 223 | 214 | 253 | 292 | 330 | 368 | 407 | 446 | 476 | 514
| 0 | 6.3 | 0 | 34 | 675 | 920 | 1160 | 1405 | 1345 | 1595 | 1840 | 2080 | 2315 | 2565 | 2810 | 2995 | 3235
| 10 | 5.84 | 20 | 34 | 625 | 855 | 1075 | 1300 | 1250 | 1475 | 1705 | 1925 | 2150 | 2375 | 2605 | 2780 | 3000
| 18 | 5.26 | 30 | 35 | 565 | 770 | 965 | 1170 | 1125 | 1330 | 1535 | 1735 | 1935 | 2140 | 2345 | 2500 | 2700
| 25 | 4.65 | 35 | 38 | 495 | 680 | 855 | 1035 | 995 | 1175 | 1355 | 1535 | 1710 | 1890 | 2070 | 2210 | 2390
| 35 | 3.7 | 35 | 43 | 395 | 540 | 680 | 825 | 790 | 935 | 1080 | 1220 | 1365 | 1505 | 1650 | 1765 | 1905
| 40 | 3.18 | 32 | 46 | 340 | 465 | 585 | 710 | 680 | 805 | 930 | 1050 | 1170 | 1295 | 1420 | 1515 | 1635
| 50 | 1.68 | 17 | 53 | 180 | 245 | 310 | 375 | 360 | 425 | 490 | 555 | 615 | 680 | 750 | 800 | 860
| Nном, квт |  |  |  | 4 | 5.5 | 6.9 | 8.4 | 8.1 | 9.6 | 11 | 12.5 | 13.9 | 15.4 | 16.8 | 18 | 19.4
| Nmax, квт |  |  |  | 6.3 | 8.5 | 10.8 | 13 | 12.5 | 14.8 | 17.1 | 19.3 | 21.5 | 23.8 | 26.1 | 27.8 | 30
| Напор насоса, м |  |  |  | 500 | 700 | 850 | 1050 | 1000 | 1200 | 1350 | 1550 | 1700 | 1900 | 2050 | 2200 | 2400
ХАРАКТЕРИСТИКИ НАСОСОВ 1ВННПИ5-25 и 1ВННПИК5-25 ИЗНОСОСТОЙКОЙ МОДИФИКАЦИИ
для работы в средах с КВЧ до 500 мг/л, осевая опора в гидрозащите
| Q | H | КПД | N | 3м | 4м | 5м | 6м | 3+3 | 3+4 | 4+4 | 4+5 | 5+5 | 5+6 | 6+6 | 4+4+5 | 4+5+5 | 5+5+5 | 5+5+6 | 5+6+6
[5 empty] | 91 | 124 | 157 | 190 | 182 | 215 | 248 | 281 | 314 | 347 | 380 | 405 | 438 | 471 | 504 | 537
[5 empty] | 6 | 8 | 10 | 12 | 12 | 14 | 16 | 18 | 20 | 22 | 24 | 26 | 28 | 30 | 32 | 34
| 0 | 6.3 | 0 | 34 | 575 | 780 | 990 | 1195 | 1145 | 1355 | 1560 | 1770 | 1975 | 2185 | 2395 | 2550 | 2760 | 2965 | 3175 | 3380
| 10 | 5.84 | 20 | 34 | 530 | 725 | 915 | 1110 | 1065 | 1255 | 1450 | 1640 | 1835 | 2025 | 2220 | 2365 | 2560 | 2750 | 2945 | 3135
| 18 | 5.26 | 30 | 35 | 480 | 650 | 825 | 1000 | 955 | 1130 | 1305 | 1475 | 1650 | 1825 | 2000 | 2130 | 2305 | 2475 | 2650 | 2825
| 25 | 4.65 | 35 | 38 | 425 | 575 | 730 | 885 | 845 | 1000 | 1150 | 1305 | 1460 | 1610 | 1765 | 1880 | 2035 | 2190 | 2340 | 2495
| 35 | 3.7 | 35 | 43 | 335 | 460 | 580 | 705 | 675 | 795 | 920 | 1040 | 1165 | 1285 | 1405 | 1500 | 1620 | 1745 | 1865 | 1990
| 40 | 3.18 | 32 | 46 | 290 | 395 | 500 | 605 | 580 | 685 | 790 | 895 | 1000 | 1105 | 1210 | 1285 | 1390 | 1495 | 1600 | 1705
| 50 | 1.68 | 17 | 53 | 155 | 210 | 265 | 320 | 305 | 360 | 415 | 470 | 525 | 580 | 635 | 680 | 735 | 790 | 845 | 900
| Nном, квт |  |  |  | 3.4 | 4.7 | 5.9 | 7.2 | 6.9 | 8.1 | 9.4 | 10.6 | 11.9 | 13.1 | 14.3 | 15.3 | 16.5 | 17.8 | 19 | 20.3
| Nmax, квт |  |  |  | 5.3 | 7.2 | 9.2 | 11.1 | 10.6 | 12.6 | 14.5 | 16.4 | 18.4 | 20.3 | 22.2 | 23.7 | 25.6 | 27.5 | 29.5 | 31.4
| Напор насоса, м |  |  |  | 400 | 600 | 750 | 900 | 850 | 1000 | 1150 | 1300 | 1450 | 1600 | 1750 | 1900 | 2050 | 2200 | 2350 | 2500
ХАРАКТЕРИСТИКИ НАСОСОВ 2ВННП5-59 И 2ВННПК5-59 БАЗОВОЙ КОНСТРУКЦИИ
для работы в средах с КВЧ до 200 мг/л
| Q | H | КПД | N | 3м | 4м | 5м | 6м | 3+3 | 3+4 | 4+4 | 4+5 | 5+5 | 5+6 | 6+6 | 4+4+5
[5 empty] | 99 | 136 | 174 | 211 | 198 | 235 | 272 | 310 | 348 | 385 | 422 | 446
| 0 | 6.87 | 0 | 66 | 680 | 935 | 1195 | 1450 | 1360 | 1615 | 1870 | 2130 | 2390 | 2645 | 2900 | 3060
| 20 | 6.36 | 24 | 64 | 630 | 865 | 1105 | 1340 | 1260 | 1495 | 1730 | 1970 | 2215 | 2450 | 2685 | 2835
| 40 | 6.18 | 44 | 66 | 610 | 840 | 1075 | 1305 | 1225 | 1450 | 1680 | 1915 | 2150 | 2380 | 2610 | 2755
| 60 | 5.66 | 54 | 71 | 560 | 770 | 985 | 1195 | 1120 | 1330 | 1540 | 1755 | 1970 | 2180 | 2390 | 2525
| 75 | 4.84 | 52 | 76 | 480 | 660 | 840 | 1020 | 955 | 1135 | 1315 | 1500 | 1685 | 1860 | 2040 | 2155
| 100 | 2.63 | 32 | 90 | 260 | 360 | 460 | 555 | 520 | 620 | 715 | 815 | 915 | 1015 | 1110 | 1175
| 120 | 0.51 | 7 | 105 | 50 | 70 | 90 | 105 | 100 | 120 | 140 | 155 | 175 | 195 | 215 | 225
| Nном, квт |  |  |  | 7 | 9.6 | 12.3 | 14.9 | 14 | 16.6 | 19.2 | 21.9 | 24.6 | 27.2 | 29.8 | 31.5
| Nmax, квт |  |  |  | 10.8 | 14.8 | 19 | 23 | 21.6 | 25.6 | 29.7 | 33.8 | 38 | 42 | 46.1 | 48.7
| Напор насоса, м |  |  |  | 550 | 750 | 1000 | 1200 | 1100 | 1350 | 1550 | 1750 | 1950 | 2200 | 2400 | 2500
ХАРАКТЕРИСТИКИ НАСОСОВ 2ВННПИ5-59 и 2ВННПИК5-59 ИЗНОСОСТОЙКОЙ МОДИФИКАЦИИ
для работы в средах с КВЧ до 500 мг/л
| Q | H | КПД | N | 3м | 4м | 5м | 6м | 3+3 | 3+4 | 4+4 | 4+5 | 5+5 | 5+6 | 6+6 | 4+4+5 | 4+5+5 | 5+5+5
[5 empty] | 83/6 | 115/8 | 147/10 | 179/12 | 166/12 | 198/14 | 230/16 | 262/18 | 294/20 | 326/22 | 358/24 | 377/26 | 409/28 | 441/30
| 0 | 6.87 | 0 | 66 | 570 | 790 | 1010 | 1230 | 1140 | 1360 | 1580 | 1800 | 2020 | 2240 | 2460 | 2590 | 2810 | 3030
| 20 | 6.36 | 24 | 64 | 530 | 730 | 935 | 1140 | 1055 | 1260 | 1465 | 1665 | 1870 | 2075 | 2275 | 2400 | 2600 | 2805
| 40 | 6.18 | 44 | 66 | 515 | 710 | 910 | 1105 | 1025 | 1225 | 1420 | 1620 | 1815 | 2015 | 2215 | 2330 | 2530 | 2725
| 60 | 5.66 | 54 | 71 | 470 | 650 | 830 | 1015 | 940 | 1120 | 1300 | 1485 | 1665 | 1845 | 2025 | 2135 | 2315 | 2495
| 75 | 4.84 | 52 | 76 | 400 | 555 | 710 | 865 | 805 | 955 | 1110 | 1265 | 1420 | 1575 | 1730 | 1825 | 1980 | 2130
| 100 | 2.63 | 32 | 90 | 220 | 305 | 385 | 470 | 435 | 520 | 605 | 690 | 775 | 860 | 940 | 990 | 1075 | 1160
| 120 | 0.51 | 7 | 105 | 40 | 60 | 75 | 90 | 85 | 100 | 115 | 135 | 150 | 165 | 180 | 190 | 205 | 225
| Nном, квт |  |  |  | 5.9 | 8.1 | 10.4 | 12.6 | 11.7 | 14 | 16.2 | 18.5 | 20.8 | 23 | 25.3 | 26.6 | 28.9 | 31.2
| Nmax, квт |  |  |  | 9.1 | 12.6 | 16 | 19.5 | 18.1 | 21.6 | 25.1 | 28.6 | 32.1 | 35.6 | 39.1 | 41.1 | 44.6 | 48.1
| Напор насоса, м |  |  |  | 450 | 650 | 850 | 1000 | 950 | 1100 | 1300 | 1500 | 1650 | 1850 | 2050 | 2150 | 2300 | 2500
ХАРАКТЕРИСТИКИ НАСОСОВ 2ВННП5-59 И 2ВННПК5-59 БАЗОВОЙ КОНСТРУКЦИИ
для работы в средах с КВЧ до 200 мг/л, осевая опора в гидрозащите
| Q | H | КПД | N | 3м | 4м | 5м | 6м | 3+3 | 3+4 | 4+4 | 4+5 | 5+5 | 5+6 | 6+6
[5 empty] | 104 | 142 | 179 | 217 | 208 | 246 | 284 | 321 | 358 | 396 | 434
| 0 | 6.87 | 0 | 66 | 715 | 975 | 1230 | 1490 | 1430 | 1690 | 1950 | 2205 | 2460 | 2720 | 2980
| 20 | 6.36 | 24 | 64 | 660 | 905 | 1140 | 1380 | 1325 | 1565 | 1805 | 2040 | 2275 | 2520 | 2760
| 40 | 6.18 | 44 | 66 | 645 | 880 | 1105 | 1340 | 1285 | 1520 | 1755 | 1985 | 2215 | 2445 | 2680
| 60 | 5.66 | 54 | 71 | 590 | 805 | 1015 | 1230 | 1175 | 1390 | 1605 | 1815 | 2025 | 2240 | 2455
| 75 | 4.84 | 52 | 76 | 505 | 685 | 865 | 1050 | 1005 | 1190 | 1375 | 1550 | 1730 | 1915 | 2100
| 100 | 2.63 | 32 | 90 | 275 | 375 | 470 | 570 | 550 | 650 | 750 | 845 | 940 | 1040 | 1140
| 120 | 0.51 | 7 | 105 | 55 | 70 | 90 | 110 | 105 | 125 | 145 | 160 | 180 | 200 | 220
| Nном, квт |  |  |  | 7.3 | 10 | 12.6 | 15.3 | 14.7 | 17.4 | 20.1 | 22.7 | 25.3 | 28 | 30.7
| Nmax, квт |  |  |  | 11.4 | 15.5 | 19.5 | 23.7 | 22.7 | 26.8 | 31 | 35 | 39.1 | 43.2 | 47.4
| Напор насоса, м |  |  |  | 600 | 800 | 1000 | 1250 | 1200 | 1400 | 1600 | 1800 | 2050 | 2250 | 2450
ХАРАКТЕРИСТИКИ НАСОСОВ 2ВННПИ5-59 и 2ВННПИК5-59 ИЗНОСОСТОЙКОЙ МОДИФИКАЦИИ
для работы в средах с КВЧ до 500 мг/л, осевая опора в гидрозащите
| Q | H | КПД | N | 3м | 4м | 5м | 6м | 3+3 | 3+4 | 4+4 | 4+5 | 5+5 | 5+6 | 6+6 | 4+4+5 | 4+5+5
[5 empty] | 88 | 120 | 152 | 182 | 176 | 208 | 240 | 272 | 304 | 334 | 364 | 392 | 424
[5 empty] | 6 | 8 | 10 | 13 | 12 | 14 | 16 | 18 | 20 | 23 | 26 | 26 | 28
| 0 | 6.87 | 0 | 66 | 605 | 825 | 1045 | 1250 | 1210 | 1430 | 1650 | 1870 | 2085 | 2295 | 2500 | 2690 | 2910
| 20 | 6.36 | 24 | 64 | 560 | 765 | 965 | 1155 | 1120 | 1325 | 1525 | 1730 | 1935 | 2125 | 2315 | 2495 | 2695
| 40 | 6.18 | 44 | 66 | 545 | 740 | 940 | 1125 | 1090 | 1285 | 1485 | 1680 | 1880 | 2065 | 2250 | 2425 | 2620
| 60 | 5.66 | 54 | 71 | 500 | 680 | 860 | 1030 | 995 | 1175 | 1360 | 1540 | 1720 | 1890 | 2060 | 2220 | 2400
| 75 | 4.84 | 52 | 76 | 425 | 580 | 735 | 880 | 850 | 1005 | 1160 | 1315 | 1470 | 1615 | 1760 | 1895 | 2050
| 100 | 2.63 | 32 | 90 | 230 | 315 | 400 | 480 | 465 | 550 | 630 | 715 | 800 | 880 | 960 | 1030 | 1115
| 120 | 0.51 | 7 | 105 | 45 | 60 | 75 | 90 | 90 | 105 | 120 | 140 | 155 | 170 | 185 | 200 | 215
| Nном, квт |  |  |  | 6.2 | 8.5 | 10.7 | 12.9 | 12.4 | 14.7 | 17 | 19.2 | 21.5 | 23.6 | 25.7 | 27.7 | 30
| Nmax, квт |  |  |  | 9.6 | 13.1 | 16.6 | 19.9 | 19.2 | 22.7 | 26.2 | 29.7 | 33.2 | 36.5 | 39.7 | 42.8 | 46.3
| Напор насоса, м |  |  |  | 500 | 700 | 850 | 1050 | 1000 | 1200 | 1350 | 1550 | 1700 | 1900 | 2050 | 2200 | 2400
ХАРАКТЕРИСТИКИ НАСОСОВ 2ВННП5-79 И 2ВННПК5-79 БАЗОВОЙ КОНСТРУКЦИИ
для работы в средах с КВЧ до 200 мг/л
| Q | H | КПД | N | 3м | 4м | 5м | 6м | 3+3 | 3+4 | 4+4 | 4+5 | 5+5
[5 empty] | 102 | 140 | 179 | 217 | 204 | 242 | 280 | 319 | 358
| 0 | 6.86 | 0 | 89 | 700 | 960 | 1230 | 1490 | 1400 | 1660 | 1920 | 2190 | 2455
| 30 | 6.89 | 24 | 95 | 705 | 965 | 1235 | 1495 | 1405 | 1665 | 1930 | 2200 | 2465
| 60 | 6.8 | 47 | 101 | 695 | 950 | 1215 | 1475 | 1385 | 1645 | 1905 | 2170 | 2435
| 80 | 6.44 | 56 | 106 | 655 | 900 | 1150 | 1395 | 1315 | 1560 | 1805 | 2055 | 2305
| 105 | 5.52 | 58 | 113 | 565 | 770 | 990 | 1195 | 1125 | 1335 | 1545 | 1760 | 1975
| 130 | 4.06 | 48 | 122 | 415 | 570 | 730 | 880 | 830 | 985 | 1140 | 1295 | 1455
| 160 | 1.83 | 24 | 138 | 185 | 255 | 325 | 395 | 375 | 440 | 510 | 585 | 655
| Nном, квт |  |  |  | 10.8 | 14.8 | 18.9 | 22.9 | 21.6 | 25.6 | 29.6 | 33.7 | 37.8
| Nmax, квт |  |  |  | 15.8 | 21.7 | 27.7 | 33.6 | 31.6 | 37.5 | 43.4 | 49.4 | 55.4
| Напор насоса, м |  |  |  | 650 | 900 | 1150 | 1400 | 1300 | 1550 | 1800 | 2050 | 2300
ХАРАКТЕРИСТИКИ НАСОСОВ 2ВННПИ5-79 и 2ВННПИК5-79 ИЗНОСОСТОЙКОЙ МОДИФИКАЦИИ
для работы в средах с КВЧ до 500 мг/л
| Q | H | КПД | N | 3м | 4м | 5м | 6м | 3+3 | 3+4 | 4+4 | 4+5 | 5+5 | 5+6 | 6+6 | 4+4+5
[5 empty] | 85/6 | 118/8 | 151/10 | 182/13 | 170/12 | 203/14 | 236/16 | 269/18 | 302/20 | 333/23 | 364/26 | 387/26
| 0 | 6.86 | 0 | 89 | 585 | 810 | 1035 | 1250 | 1165 | 1390 | 1620 | 1845 | 2070 | 2285 | 2495 | 2655
| 30 | 6.89 | 24 | 95 | 585 | 815 | 1040 | 1255 | 1170 | 1400 | 1625 | 1855 | 2080 | 2295 | 2510 | 2665
| 60 | 6.8 | 47 | 101 | 580 | 800 | 1025 | 1235 | 1155 | 1380 | 1605 | 1830 | 2055 | 2265 | 2475 | 2630
| 80 | 6.44 | 56 | 106 | 545 | 760 | 970 | 1170 | 1095 | 1305 | 1520 | 1730 | 1945 | 2145 | 2345 | 2490
| 105 | 5.52 | 58 | 113 | 470 | 650 | 835 | 1005 | 940 | 1120 | 1300 | 1485 | 1665 | 1835 | 2010 | 2135
| 130 | 4.06 | 48 | 122 | 345 | 480 | 615 | 740 | 690 | 825 | 960 | 1095 | 1230 | 1355 | 1480 | 1575
| 160 | 1.83 | 24 | 138 | 155 | 215 | 275 | 335 | 310 | 370 | 430 | 490 | 550 | 610 | 665 | 705
| Nном, квт |  |  |  | 9 | 12.5 | 16 | 19.2 | 18 | 21.5 | 24.9 | 28.4 | 31.9 | 35.2 | 38.5 | 40.9
| Nmax, квт |  |  |  | 13.2 | 18.3 | 23.4 | 28.2 | 26.3 | 31.4 | 36.5 | 41.7 | 46.8 | 51.6 | 56.4 | 59.9
| Напор насоса, м |  |  |  | 550 | 750 | 950 | 1150 | 1100 | 1300 | 1500 | 1750 | 1950 | 2150 | 2350 | 2500
ХАРАКТЕРИСТИКИ НАСОСОВ 2ВННП5-79 И 2ВННПК5-79 БАЗОВОЙ КОНСТРУКЦИИ
для работы в средах с КВЧ до 200 мг/л, осевая опора в гидрозащите
| Q | H | КПД | N | 3м | 4м | 5м | 6м | 3+3 | 3+4 | 4+4 | 4+5 | 5+5
[5 empty] | 107 | 146 | 184 | 223 | 214 | 253 | 292 | 330 | 368
| 0 | 6.86 | 0 | 89 | 735 | 1000 | 1260 | 1530 | 1470 | 1735 | 2005 | 2265 | 2525
| 30 | 6.89 | 24 | 95 | 735 | 1005 | 1270 | 1535 | 1475 | 1745 | 2010 | 2275 | 2535
| 60 | 6.8 | 47 | 101 | 725 | 995 | 1250 | 1515 | 1455 | 1720 | 1985 | 2245 | 2500
| 80 | 6.44 | 56 | 106 | 690 | 940 | 1185 | 1435 | 1380 | 1630 | 1880 | 2125 | 2370
| 105 | 5.52 | 58 | 113 | 590 | 805 | 1015 | 1230 | 1180 | 1395 | 1610 | 1820 | 2030
| 130 | 4.06 | 48 | 122 | 435 | 595 | 750 | 905 | 870 | 1030 | 1185 | 1340 | 1495
| 160 | 1.83 | 24 | 138 | 195 | 265 | 335 | 405 | 390 | 460 | 535 | 605 | 670
| Nном, квт |  |  |  | 11.3 | 15.4 | 19.4 | 23.6 | 22.6 | 26.7 | 30.9 | 34.9 | 38.9
| Nmax, квт |  |  |  | 16.6 | 22.6 | 28.5 | 34.5 | 33.1 | 39.2 | 45.2 | 51.1 | 57
| Напор насоса, м |  |  |  | 700 | 950 | 1200 | 1450 | 1400 | 1650 | 1900 | 2100 | 2350
ХАРАКТЕРИСТИКИ НАСОСОВ 2ВННПИ5-79 и 2ВННПИК5-79 ИЗНОСОСТОЙКОЙ МОДИФИКАЦИИ
для работы в средах с КВЧ до 500 мг/л, осевая опора в гидрозащите
| Q | H | КПД | N | 3м | 4м | 5м | 6м | 3+3 | 3+4 | 4+4 | 4+5 | 5+5 | 5+6 | 6+6
[5 empty] | 91 | 124 | 154 | 187 | 182 | 215 | 248 | 278 | 308 | 341 | 374
[5 empty] | 6 | 8 | 11 | 13 | 12 | 14 | 16 | 19 | 22 | 24 | 26
| 0 | 6.86 | 0 | 89 | 625 | 850 | 1055 | 1280 | 1250 | 1475 | 1700 | 1905 | 2110 | 2340 | 2565
| 30 | 6.89 | 24 | 95 | 625 | 855 | 1060 | 1290 | 1255 | 1480 | 1710 | 1915 | 2120 | 2350 | 2575
| 60 | 6.8 | 47 | 101 | 620 | 845 | 1045 | 1270 | 1235 | 1460 | 1685 | 1890 | 2095 | 2320 | 2545
| 80 | 6.44 | 56 | 106 | 585 | 800 | 990 | 1205 | 1170 | 1385 | 1595 | 1790 | 1985 | 2195 | 2410
| 105 | 5.52 | 58 | 113 | 500 | 685 | 850 | 1030 | 1005 | 1185 | 1370 | 1535 | 1700 | 1880 | 2065
| 130 | 4.06 | 48 | 122 | 370 | 505 | 625 | 760 | 740 | 875 | 1010 | 1130 | 1250 | 1385 | 1520
| 160 | 1.83 | 24 | 138 | 165 | 225 | 280 | 340 | 335 | 395 | 455 | 510 | 565 | 625 | 685
| Nном, квт |  |  |  | 9.6 | 13.1 | 16.3 | 19.8 | 19.2 | 22.7 | 26.2 | 29.4 | 32.6 | 36 | 39.5
| Nmax, квт |  |  |  | 14.1 | 19.2 | 23.8 | 29 | 28.2 | 33.3 | 38.4 | 43 | 47.7 | 52.8 | 57.9
| Напор насоса, м |  |  |  | 600 | 800 | 1000 | 1200 | 1150 | 1400 | 1600 | 1800 | 2000 | 2200 | 2400
ХАРАКТЕРИСТИКИ НАСОСОВ 2ВННП5А-124 И 2ВННПК5А-124 БАЗОВОЙ КОНСТРУКЦИИ
для работы в средах с КВЧ до 200 мг/л
| Q | H | КПД | N | 83/6: 3м; 115/8: 4м; 147/10: 5м; 179/12: 6м; 166/12: 3+3; 198/14: 3+4; 230/16: 4+4; 262/18: 4+5
[5 empty] | 98 | 135 | 172 | 209 | 196 | 233 | 270 | 307
| 0 | 8.47 | 0 | 137 | 83/6: 830; 115/8: 1145; 147/10: 1455; 179/12: 1770; 166/12: 1660; 198/14: 1975; 230/16: 2285; 262/18: 2600
| 50 | 8.63 | 32 | 150 | 83/6: 845; 115/8: 1165; 147/10: 1485; 179/12: 1805; 166/12: 1690; 198/14: 2010; 230/16: 2330; 262/18: 2650
| 95 | 8.18 | 54 | 166 | 83/6: 800; 115/8: 1105; 147/10: 1405; 179/12: 1710; 166/12: 1605; 198/14: 1905; 230/16: 2210; 262/18: 2510
| 125 | 7.6 | 61 | 179 | 83/6: 745; 115/8: 1025; 147/10: 1305; 179/12: 1590; 166/12: 1490; 198/14: 1770; 230/16: 2050; 262/18: 2335
| 160 | 6.47 | 59 | 199 | 83/6: 635; 115/8: 875; 147/10: 1115; 179/12: 1355; 166/12: 1270; 198/14: 1510; 230/16: 1750; 262/18: 1985
| 200 | 4.41 | 44 | 227 | 83/6: 430; 115/8: 595; 147/10: 760; 179/12: 920; 166/12: 865; 198/14: 1025; 230/16: 1190; 262/18: 1355
| 240 | 1.59 | 17 | 261 | 83/6: 155; 115/8: 215; 147/10: 275; 179/12: 330; 166/12: 310; 198/14: 370; 230/16: 430; 262/18: 490
| Nном, квт |  |  |  | 83/6: 17.6; 115/8: 24.2; 147/10: 30.9; 179/12: 37.5; 166/12: 35.2; 198/14: 41.8; 230/16: 48.4; 262/18: 55.1
| Nmax, квт |  |  |  | 83/6: 27.5; 115/8: 37.9; 147/10: 48.3; 179/12: 58.7; 166/12: 55.1; 198/14: 65.5; 230/16: 75.9; 262/18: 86.3
| Напор насоса, м |  |  |  | 83/6: 750; 115/8: 1050; 147/10: 1300; 179/12: 1600; 166/12: 1500; 198/14: 1750; 230/16: 2050; 262/18: 2350
ХАРАКТЕРИСТИКИ НАСОСОВ 2ВННПИ5А-124 и 2ВННПИК5А-124 ИЗНОСОСТОЙКОЙ МОДИФИКАЦИИ
для работы в средах с КВЧ до 500 мг/л
| Q | H | КПД | N | 3м | 4м | 5м | 6м | 3+3 | 3+4 | 4+4 | 4+5 | 5+5 | 5+6
[5 empty] | 85/5 | 116/7 | 148/9 | 180/11 | 170/10 | 201/12 | 232/14 | 264/16 | 296/18 | 328/20
| 0 | 8.47 | 0 | 137 | 720 | 985 | 1255 | 1525 | 1440 | 1705 | 1965 | 2235 | 2510 | 2780
| 50 | 8.63 | 32 | 150 | 735 | 1000 | 1275 | 1555 | 1465 | 1735 | 2000 | 2275 | 2555 | 2830
| 95 | 8.18 | 54 | 166 | 695 | 950 | 1210 | 1470 | 1390 | 1645 | 1895 | 2160 | 2420 | 2680
| 125 | 7.6 | 61 | 179 | 645 | 880 | 1125 | 1370 | 1290 | 1525 | 1765 | 2005 | 2250 | 2495
| 160 | 6.47 | 59 | 199 | 550 | 750 | 960 | 1165 | 1100 | 1300 | 1500 | 1710 | 1915 | 2125
| 200 | 4.41 | 44 | 227 | 375 | 510 | 650 | 795 | 750 | 885 | 1025 | 1165 | 1305 | 1445
| 240 | 1.59 | 17 | 261 | 135 | 185 | 235 | 285 | 270 | 320 | 370 | 420 | 470 | 520
| Nном, квт |  |  |  | 15.3 | 20.8 | 26.6 | 32.3 | 30.5 | 36.1 | 41.6 | 47.4 | 53.1 | 58.8
| Nmax, квт |  |  |  | 23.9 | 32.6 | 41.6 | 50.6 | 47.8 | 56.5 | 65.2 | 74.2 | 83.2 | 92.2
| Напор насоса, м |  |  |  | 650 | 900 | 1100 | 1350 | 1300 | 1550 | 1750 | 2000 | 2250 | 2500
ХАРАКТЕРИСТИКИ НАСОСОВ 2ВННП5А-124 И 2ВННПК5А-124 БАЗОВОЙ КОНСТРУКЦИИ
для работы в средах с КВЧ до 200 мг/л, осевая опора в гидрозащите
| Q | H | КПД | N | 3м | 4м | 5м | 6м | 3+3 | 3+4 | 4+4 | 4+5
[5 empty] | 103 | 140 | 177 | 214 | 206 | 243 | 280 | 317
| 0 | 8.47 | 0 | 137 | 875 | 1185 | 1500 | 1815 | 1745 | 2060 | 2370 | 2685
| 50 | 8.63 | 32 | 150 | 890 | 1210 | 1525 | 1845 | 1775 | 2095 | 2415 | 2735
| 95 | 8.18 | 54 | 166 | 840 | 1145 | 1450 | 1750 | 1685 | 1985 | 2290 | 2590
| 125 | 7.6 | 61 | 179 | 785 | 1065 | 1345 | 1625 | 1565 | 1845 | 2130 | 2410
| 160 | 6.47 | 59 | 199 | 665 | 905 | 1145 | 1385 | 1335 | 1575 | 1815 | 2050
| 200 | 4.41 | 44 | 227 | 455 | 615 | 780 | 945 | 910 | 1070 | 1235 | 1400
| 240 | 1.59 | 17 | 261 | 165 | 225 | 280 | 340 | 330 | 385 | 445 | 505
| Nном, квт |  |  |  | 18.5 | 25.1 | 31.8 | 38.4 | 37 | 43.6 | 50.2 | 56.9
| Nmax, квт |  |  |  | 28.9 | 39.3 | 49.7 | 60.1 | 57.9 | 68.3 | 78.7 | 89.1
| Напор насоса, м |  |  |  | 800 | 1050 | 1350 | 1650 | 1550 | 1850 | 2150 | 2400
ХАРАКТЕРИСТИКИ НАСОСОВ 2ВННПИ5А-124 и 2ВННПИК5А-124 ИЗНОСОСТОЙКОЙ МОДИФИКАЦИИ
для работы в средах с КВЧ до 500 мг/л, осевая опора в гидрозащите
| Q | H | КПД | N | 3м | 4м | 5м | 6м | 3+3 | 3+4 | 4+4 | 4+5 | 5+5
[5 empty] | 90 | 122 | 153 | 185 | 180 | 212 | 244 | 275 | 306
[5 empty] | 5 | 7 | 9 | 11 | 10 | 12 | 14 | 16 | 18
| 0 | 8.47 | 0 | 137 | 760 | 1035 | 1295 | 1565 | 1525 | 1795 | 2065 | 2330 | 2590
| 50 | 8.63 | 32 | 150 | 775 | 1050 | 1320 | 1595 | 1555 | 1830 | 2105 | 2370 | 2640
| 95 | 8.18 | 54 | 166 | 735 | 1000 | 1250 | 1515 | 1470 | 1735 | 1995 | 2250 | 2500
| 125 | 7.6 | 61 | 179 | 685 | 925 | 1165 | 1405 | 1370 | 1610 | 1855 | 2090 | 2325
| 160 | 6.47 | 59 | 199 | 585 | 790 | 990 | 1200 | 1165 | 1370 | 1580 | 1780 | 1980
| 200 | 4.41 | 44 | 227 | 395 | 540 | 675 | 815 | 795 | 935 | 1075 | 1210 | 1350
| 240 | 1.59 | 17 | 261 | 145 | 195 | 245 | 295 | 285 | 335 | 390 | 435 | 485
| Nном, квт |  |  |  | 16.1 | 21.9 | 27.5 | 33.2 | 32.3 | 38 | 43.8 | 49.3 | 54.9
| Nmax, квт |  |  |  | 25.3 | 34.3 | 43 | 52 | 50.6 | 59.6 | 68.6 | 77.3 | 86
| Напор насоса, м |  |  |  | 700 | 950 | 1150 | 1400 | 1350 | 1600 | 1850 | 2100 | 2350
ХАРАКТЕРИСТИКИ НАСОСОВ 2ВННП5А-159 И 2ВННПК5А-159 БАЗОВОЙ КОНСТРУКЦИИ
для работы в средах с КВЧ до 200 мг/л
Рамкой выделены насосы, в которых используется вал повышенной прочности
| Q | H | КПД | N | 3м | 4м | 5м | 6м | 3+3 | 3+4 | 4+4 | 4+5
[5 empty] | 106 | 146 | 186 | 226 | 212 | 252 | 292 | 332
| 0 | 7.78 | 0 | 149 | 825 | 1135 | 1445 | 1755 | 1650 | 1960 | 2270 | 2580
| 70 | 7.64 | 33 | 185 | 810 | 1115 | 1420 | 1725 | 1620 | 1925 | 2230 | 2535
| 130 | 7.52 | 51 | 219 | 795 | 1100 | 1400 | 1700 | 1595 | 1895 | 2195 | 2495
| 160 | 7.18 | 55 | 238 | 760 | 1050 | 1335 | 1625 | 1520 | 1810 | 2095 | 2385
| 205 | 6.19 | 54 | 268 | 655 | 905 | 1150 | 1400 | 1315 | 1560 | 1810 | 2055
| 240 | 5.02 | 46 | 294 | 530 | 735 | 935 | 1135 | 1065 | 1265 | 1465 | 1665
| 300 | 2.43 | 25 | 344 | 260 | 355 | 450 | 550 | 515 | 615 | 710 | 805
| Nном, квт |  |  |  | 25.2 | 34.7 | 44.3 | 53.8 | 50.4 | 60 | 69.5 | 79
| Nmax, квт |  |  |  | 42.1 | 58 | 73.9 | 89.7 | 84.2 | 100.1 | 116 | 131.8
| Напор насоса, м |  |  |  | 750 | 1050 | 1350 | 1600 | 1500 | 1800 | 2100 | 2400
ХАРАКТЕРИСТИКИ НАСОСОВ 2ВННПИ5А-159 и 2ВННПИК5А-159 ИЗНОСОСТОЙКОЙ МОДИФИКАЦИИ
для работы в средах с КВЧ до 500 мг/л
| Q | H | КПД | N | 3м | 4м | 5м | 6м | 3+3 | 3+4 | 4+4 | 4+5 | 5+5
[5 empty] | 92/ | 126/ | 161/ | 195/ | 184/ | 218/ | 252/ | 287/ | 322/
[5 empty] | 5 | 7 | 9 | 11 | 10 | 12 | 14 | 16 | 18
| 0 | 7.78 | 0 | 149 | 715 | 980 | 1250 | 1515 | 1430 | 1695 | 1960 | 2230 | 2505
| 70 | 7.64 | 33 | 185 | 700 | 960 | 1230 | 1490 | 1405 | 1665 | 1925 | 2190 | 2460
| 130 | 7.52 | 51 | 219 | 690 | 945 | 1210 | 1465 | 1385 | 1640 | 1895 | 2155 | 2420
| 160 | 7.18 | 55 | 238 | 660 | 905 | 1155 | 1400 | 1320 | 1565 | 1810 | 2060 | 2310
| 205 | 6.19 | 54 | 268 | 570 | 780 | 995 | 1205 | 1140 | 1350 | 1560 | 1775 | 1995
| 240 | 5.02 | 46 | 294 | 460 | 635 | 810 | 980 | 925 | 1095 | 1265 | 1440 | 1615
| 300 | 2.43 | 25 | 344 | 225 | 305 | 390 | 475 | 445 | 530 | 615 | 700 | 785
| Nном, квт |  |  |  | 21.9 | 30 | 38.3 | 46.4 | 43.8 | 51.9 | 60 | 68.3 | 76.6
| Nmax, квт |  |  |  | 36.5 | 50 | 63.9 | 77.4 | 73.1 | 86.6 | 100.1 | 114 | 127.9
| Напор насоса, м |  |  |  | 650 | 900 | 1150 | 1400 | 1300 | 1550 | 1800 | 2050 | 2300
ХАРАКТЕРИСТИКИ НАСОСОВ 2ВННП5А-159 И 2ВННПК5А-159 БАЗОВОЙ КОНСТРУКЦИИ
для работы в средах с КВЧ до 200 мг/л, осевая опора в гидрозащите
Рамкой выделены насосы, в которых используется вал повышенной прочности
| Q | H | КПД | N | 3м | 4м | 5м | 6м | 3+3 | 3+4 | 4+4 | 4+5
[5 empty] | 112 | 152 | 192 | 232 | 224 | 264 | 304 | 344
| 0 | 7.78 | 0 | 149 | 870 | 1180 | 1495 | 1805 | 1740 | 2055 | 2365 | 2675
| 70 | 7.64 | 33 | 185 | 855 | 1160 | 1465 | 1770 | 1710 | 2015 | 2320 | 2625
| 130 | 7.52 | 51 | 219 | 840 | 1145 | 1445 | 1745 | 1685 | 1985 | 2285 | 2585
| 160 | 7.18 | 55 | 238 | 805 | 1090 | 1380 | 1665 | 1610 | 1895 | 2185 | 2470
| 205 | 6.19 | 54 | 268 | 695 | 940 | 1190 | 1435 | 1385 | 1635 | 1880 | 2130
| 240 | 5.02 | 46 | 294 | 560 | 765 | 965 | 1165 | 1125 | 1325 | 1525 | 1725
| 300 | 2.43 | 25 | 344 | 270 | 370 | 465 | 565 | 545 | 640 | 740 | 835
| Nном, квт |  |  |  | 26.7 | 36.2 | 45.7 | 55.2 | 53.3 | 62.8 | 72.3 | 81.9
| Nmax, квт |  |  |  | 44.5 | 60.4 | 76.2 | 92.1 | 89 | 104.8 | 120.7 | 136.6
| Напор насоса, м |  |  |  | 800 | 1100 | 1400 | 1650 | 1600 | 1900 | 2200 | 2450
ХАРАКТЕРИСТИКИ НАСОСОВ 2ВННПИ5А-159 и 2ВННПИК5А-159 ИЗНОСОСТОЙКОЙ МОДИФИКАЦИИ
для работы в средах с КВЧ до 500 мг/л, осевая опора в гидрозащите
| Q | H | КПД | N | 3м | 4м | 5м | 6м | 3+3 | 3+4 | 4+4 | 4+5 | 5+5
[5 empty] | 98 | 132 | 166 | 201 | 196 | 230 | 264 | 298 | 332
[5 empty] | 5 | 7 | 9 | 11 | 10 | 12 | 14 | 16 | 18
| 0 | 7.78 | 0 | 149 | 760 | 1025 | 1290 | 1565 | 1525 | 1790 | 2055 | 2315 | 2580
| 70 | 7.64 | 33 | 185 | 750 | 1010 | 1265 | 1535 | 1495 | 1755 | 2015 | 2275 | 2535
| 130 | 7.52 | 51 | 219 | 735 | 990 | 1250 | 1510 | 1475 | 1730 | 1985 | 2240 | 2495
| 160 | 7.18 | 55 | 238 | 705 | 950 | 1190 | 1445 | 1405 | 1650 | 1895 | 2140 | 2385
| 205 | 6.19 | 54 | 268 | 605 | 815 | 1030 | 1245 | 1215 | 1425 | 1635 | 1845 | 2055
| 240 | 5.02 | 46 | 294 | 490 | 665 | 835 | 1010 | 985 | 1155 | 1325 | 1495 | 1665
| 300 | 2.43 | 25 | 344 | 240 | 320 | 405 | 490 | 475 | 560 | 640 | 725 | 805
| Nном, квт |  |  |  | 23.3 | 31.4 | 39.5 | 47.8 | 46.6 | 54.7 | 62.8 | 70.9 | 79
| Nmax, квт |  |  |  | 38.9 | 52.4 | 65.9 | 79.8 | 77.8 | 91.3 | 104.8 | 118.3 | 131.8
| Напор насоса, м |  |  |  | 700 | 950 | 1200 | 1450 | 1400 | 1650 | 1900 | 2150 | 2400
ХАРАКТЕРИСТИКИ НАСОСОВ 2ВННП5А-199 И 2ВННПК5А-199 БАЗОВОЙ КОНСТРУКЦИИ для работы в средах с КВЧ до 200 мг/л Рамкой выделены насосы, в которых используется вал повышенной прочности, курсивом – насосы с плавным запуском
| Q | H | КПД | N | 3м/100 | 4м/137 | 5м/175 | 6м/213 | 3+3/200 | 3+4/237 | 4+4/274 | 4+5/312 | 5+5/350
| 0 | 8.02 | 0 | 176 | 800 | 1100 | 1405 | 1710 | 1605 | 1900 | 2200 | 2505 | 2805
| 90 | 7.78 | 37 | 212 | 780 | 1065 | 1360 | 1655 | 1555 | 1845 | 2130 | 2430 | 2725
| 150 | 7.74 | 51 | 259 | 775 | 1060 | 1355 | 1650 | 1545 | 1835 | 2120 | 2415 | 2710
| 200 | 7.21 | 54 | 306 | 720 | 990 | 1260 | 1535 | 1445 | 1710 | 1975 | 2250 | 2525
| 255 | 5.9 | 48 | 359 | 590 | 810 | 1035 | 1255 | 1180 | 1400 | 1615 | 1840 | 2065
| 300 | 4.25 | 36 | 400 | 425 | 580 | 745 | 905 | 850 | 1005 | 1165 | 1325 | 1485
| 350 | 1.94 | 17 | 437 | 195 | 265 | 340 | 415 | 390 | 460 | 530 | 605 | 680
| Nном, квт |  |  |  | 30.6 | 42 | 53.6 | 65.2 | 61.3 | 72.6 | 83.9 | 95.6 | 107.2
| Nmax, квт |  |  |  | 45.7 | 62.6 | 80 | 97.4 | 91.4 | 108.3 | 125.2 | 142.6 | 160
| Напор насоса, м |  |  |  | 700 | 1000 | 1250 | 1550 | 1450 | 1700 | 2000 | 2250 | 2500
ХАРАКТЕРИСТИКИ НАСОСОВ 2ВННПИ5А-199 и 2ВННПИК5А-199 ИЗНОСОСТОЙКОЙ МОДИФИКАЦИИ
для работы в средах с КВЧ до 500 мг/л
| Q | H | КПД | N | 3м | 4м | 5м | 6м | 3+3 | 3+4 | 4+4 | 4+5 | 5+5 | 5+6
[5 empty] | 86/5 | 119/7 | 151/9 | 183/11 | 172/10 | 205/12 | 238/14 | 270/16 | 302/18 | 334/20
| 0 | 8.02 | 0 | 176 | 690 | 955 | 1210 | 1470 | 1380 | 1645 | 1910 | 2165 | 2420 | 2680
| 90 | 7.78 | 37 | 212 | 670 | 925 | 1175 | 1425 | 1340 | 1595 | 1850 | 2100 | 2350 | 2600
| 150 | 7.74 | 51 | 259 | 665 | 920 | 1170 | 1415 | 1330 | 1585 | 1840 | 2090 | 2335 | 2585
| 200 | 7.21 | 54 | 306 | 620 | 860 | 1090 | 1320 | 1240 | 1480 | 1715 | 1950 | 2180 | 2410
| 255 | 5.9 | 48 | 359 | 510 | 700 | 890 | 1080 | 1015 | 1210 | 1405 | 1595 | 1780 | 1970
| 300 | 4.25 | 36 | 400 | 365 | 505 | 640 | 775 | 730 | 870 | 1010 | 1145 | 1285 | 1420
| 350 | 1.94 | 17 | 437 | 165 | 230 | 295 | 355 | 335 | 400 | 460 | 525 | 585 | 650
| Nном, квт |  |  |  | 26.3 | 36.4 | 46.3 | 56.1 | 52.7 | 62.8 | 72.9 | 82.7 | 92.5 | 102.3
| Nmax, квт |  |  |  | 39.3 | 54.4 | 69 | 83.6 | 78.6 | 93.7 | 108.8 | 123.4 | 138 | 152.7
| Напор насоса, м |  |  |  | 600 | 850 | 1100 | 1300 | 1250 | 1500 | 1700 | 1950 | 2200 | 2400
ХАРАКТЕРИСТИКИ НАСОСОВ 2ВННП5А-199 И 2ВННПК5А-199 БАЗОВОЙ КОНСТРУКЦИИ для работы в средах с КВЧ до 200 мг/л, осевая опора в гидрозащите, Рамкой выделены насосы, в которых используется вал повышенной прочности, курсивом – насосы с плавным запуском
| Q | H | КПД | N | 3м | 4м | 5м | 6м | 3+3 | 3+4 | 4+4 | 4+5
[5 empty] | 105 | 143 | 181 | 218 | 210 | 248 | 286 | 324
| 0 | 8.02 | 0 | 176 | 840 | 1145 | 1450 | 1750 | 1685 | 1990 | 2295 | 2600
| 90 | 7.78 | 37 | 212 | 815 | 1115 | 1410 | 1695 | 1635 | 1930 | 2225 | 2520
| 150 | 7.74 | 51 | 259 | 810 | 1105 | 1400 | 1685 | 1625 | 1920 | 2215 | 2505
| 200 | 7.21 | 54 | 306 | 755 | 1030 | 1305 | 1575 | 1515 | 1790 | 2065 | 2335
| 255 | 5.9 | 48 | 359 | 620 | 845 | 1070 | 1285 | 1240 | 1465 | 1690 | 1910
| 300 | 4.25 | 36 | 400 | 445 | 605 | 770 | 925 | 890 | 1055 | 1215 | 1375
| 350 | 1.94 | 17 | 437 | 205 | 280 | 350 | 425 | 410 | 480 | 555 | 630
| Nном, квт |  |  |  | 32.2 | 43.8 | 55.4 | 66.8 | 64.3 | 76 | 87.6 | 99.2
| Nmax, квт |  |  |  | 48 | 65.4 | 82.7 | 99.6 | 96 | 113.4 | 130.7 | 148.1
| Напор насоса, м |  |  |  | 750 | 1050 | 1300 | 1550 | 1500 | 1800 | 2050 | 2350
ХАРАКТЕРИСТИКИ НАСОСОВ 2ВННПИ5А-199 и 2ВННПИК5А-199 ИЗНОСОСТОЙКОЙ МОДИФИКАЦИИ
для работы в средах с КВЧ до 500 мг/л, осевая опора в гидрозащите
| Q | H | КПД | N | 3м | 4м | 5м | 6м | 3+3 | 3+4 | 4+4 | 4+5 | 5+5 | 5+6
[5 empty] | 92 | 124 | 156 | 189 | 184 | 216 | 248 | 280 | 312 | 345
[5 empty] | 5 | 7 | 9 | 11 | 10 | 12 | 14 | 16 | 18 | 20
| 0 | 8.02 | 0 | 176 | 740 | 995 | 1250 | 1515 | 1475 | 1735 | 1990 | 2245 | 2505 | 2765
| 90 | 7.78 | 37 | 212 | 715 | 965 | 1215 | 1470 | 1430 | 1680 | 1930 | 2180 | 2430 | 2685
| 150 | 7.74 | 51 | 259 | 710 | 960 | 1205 | 1460 | 1425 | 1670 | 1920 | 2165 | 2415 | 2670
| 200 | 7.21 | 54 | 306 | 665 | 895 | 1125 | 1365 | 1325 | 1560 | 1790 | 2020 | 2250 | 2490
| 255 | 5.9 | 48 | 359 | 545 | 730 | 920 | 1115 | 1085 | 1275 | 1465 | 1655 | 1840 | 2035
| 300 | 4.25 | 36 | 400 | 390 | 525 | 665 | 805 | 780 | 920 | 1055 | 1190 | 1325 | 1465
| 350 | 1.94 | 17 | 437 | 180 | 240 | 305 | 365 | 355 | 420 | 480 | 545 | 605 | 670
| Nном, квт |  |  |  | 28.2 | 38 | 47.8 | 57.9 | 56.4 | 66.2 | 76 | 85.8 | 95.6 | 105.7
| Nmax, квт |  |  |  | 42 | 56.7 | 71.3 | 86.4 | 84.1 | 98.7 | 113.4 | 128 | 142.6 | 157.7
| Напор насоса, м |  |  |  | 650 | 900 | 1150 | 1350 | 1350 | 1550 | 1800 | 2000 | 2250 | 2500
ХАРАКТЕРИСТИКИ НАСОСОВ 2ВННП5А-240 И 2ВННПК5А-240 БАЗОВОЙ КОНСТРУКЦИИ
для работы в средах с КВЧ до 200 мг/л
Рамкой выделены насосы, в которых используется вал повышенной прочности, курсивом – насосы с плавным запуском
| Q | H | КПД | N | 3м | 4м | 5м | 6м | 3+3 | 3+4 | 4+4 | 4+5 | 5+5 | 5+6 | 6+6 | 4+4+5
[5 empty] | 88 | 121 | 154 | 187 | 176 | 209 | 242 | 275 | 308 | 341 | 374 | 396
| 0 | 7.03 | 0 | 187 | 620 | 850 | 1085 | 1315 | 1240 | 1470 | 1700 | 1935 | 2165 | 2400 | 2630 | 2785
| 100 | 6.5 | 29 | 255 | 570 | 785 | 1000 | 1215 | 1145 | 1355 | 1570 | 1785 | 2000 | 2215 | 2430 | 2570
| 190 | 6.37 | 41 | 340 | 560 | 770 | 980 | 1190 | 1120 | 1330 | 1540 | 1750 | 1960 | 2170 | 2380 | 2520
| 240 | 5.99 | 43 | 385 | 525 | 725 | 925 | 1120 | 1055 | 1255 | 1450 | 1650 | 1845 | 2045 | 2240 | 2375
| 280 | 5.31 | 41 | 415 | 465 | 645 | 820 | 995 | 935 | 1110 | 1285 | 1460 | 1635 | 1810 | 1985 | 2105
| 350 | 2.7 | 23 | 443 | 240 | 325 | 415 | 505 | 475 | 565 | 655 | 745 | 830 | 920 | 1010 | 1070
| Nном, квт |  |  |  | 33.9 | 46.6 | 59.3 | 72 | 67.8 | 80.5 | 93.2 | 105.9 | 118.6 | 131.4 | 144.1 | 152.5
| Nmax, квт |  |  |  | 38.8 | 53.3 | 67.9 | 82.4 | 77.6 | 92.1 | 106.7 | 121.2 | 135.8 | 150.3 | 164.9 | 174.6
| Напор насоса, м |  |  |  | 550 | 750 | 900 | 1100 | 1050 | 1250 | 1450 | 1650 | 1850 | 2050 | 2250 | 2350
ХАРАКТЕРИСТИКИ НАСОСОВ 2ВННПИ5А-240 и 2ВННПИК5А-240 ИЗНОСОСТОЙКОЙ МОДИФИКАЦИИ
для работы в средах с КВЧ до 500 мг/л
| Q | H | КПД | N | 3м | 4м | 5м | 6м | 3+3 | 3+4 | 4+4 | 4+5 | 5+5 | 5+6 | 6+6 | 4+4+5 | 4+5+5 | 5+5+5
[5 empty] | 75/5 | 103/7 | 132/9 | 160/11 | 150/10 | 178/12 | 206/14 | 235/16 | 264/18 | 292/20 | 320/22 | 338/23 | 367/ | 396/
[17 empty] | 25 | 27
| 0 | 7.03 | 0 | 187 | 525 | 725 | 930 | 1125 | 1055 | 1250 | 1450 | 1655 | 1855 | 2055 | 2250 | 2375 | 2580 | 2785
| 100 | 6.5 | 29 | 255 | 485 | 670 | 855 | 1040 | 975 | 1155 | 1340 | 1525 | 1715 | 1895 | 2080 | 2195 | 2385 | 2570
| 190 | 6.37 | 41 | 340 | 480 | 655 | 840 | 1020 | 955 | 1135 | 1310 | 1495 | 1680 | 1860 | 2040 | 2155 | 2340 | 2520
| 240 | 5.99 | 43 | 385 | 450 | 615 | 790 | 960 | 900 | 1065 | 1235 | 1410 | 1580 | 1750 | 1920 | 2025 | 2200 | 2375
| 280 | 5.31 | 41 | 415 | 400 | 545 | 700 | 850 | 795 | 945 | 1095 | 1250 | 1400 | 1550 | 1700 | 1795 | 1950 | 2105
| 350 | 2.7 | 23 | 443 | 205 | 280 | 355 | 430 | 405 | 480 | 555 | 635 | 715 | 790 | 865 | 915 | 990 | 1070
| Nном, квт |  |  |  | 28.9 | 39.7 | 50.8 | 61.6 | 57.8 | 68.6 | 79.4 | 90.5 | 101.7 | 112.5 | 123.3 | 130.2 | 141.4 | 152.5
| Nmax, квт |  |  |  | 33.1 | 45.4 | 58.2 | 70.5 | 66.1 | 78.5 | 90.8 | 103.6 | 116.4 | 128.7 | 141.1 | 149 | 161.8 | 174.6
| Напор насоса, м |  |  |  | 450 | 600 | 800 | 950 | 900 | 1050 | 1250 | 1400 | 1600 | 1750 | 1900 | 2050 | 2200 | 2350
ХАРАКТЕРИСТИКИ НАСОСОВ 2ВННП5А-240 И 2ВННПК5А-240 БАЗОВОЙ КОНСТРУКЦИИ
для работы в средах с КВЧ до 200 мг/л, осевая опора в гидрозащите
Рамкой выделены насосы, в которых используется вал повышенной прочности, курсивом – насосы с плавным запуском
| Q | H | КПД | N | 3м | 4м | 5м | 6м | 3+3 | 3+4 | 4+4 | 4+5 | 5+5 | 5+6 | 6+6 | 4+4+5
[5 empty] | 94 | 127 | 160 | 193 | 188 | 221 | 254 | 287 | 320 | 353 | 386 | 414
| 0 | 7.03 | 0 | 187 | 660 | 895 | 1125 | 1355 | 1320 | 1555 | 1785 | 2020 | 2250 | 2480 | 2715 | 2910
| 100 | 6.5 | 29 | 255 | 610 | 825 | 1040 | 1255 | 1220 | 1435 | 1650 | 1865 | 2080 | 2295 | 2505 | 2690
| 190 | 6.37 | 41 | 340 | 600 | 810 | 1020 | 1230 | 1200 | 1410 | 1620 | 1830 | 2040 | 2250 | 2460 | 2635
| 240 | 5.99 | 43 | 385 | 565 | 760 | 960 | 1155 | 1125 | 1325 | 1520 | 1720 | 1920 | 2115 | 2315 | 2480
| 280 | 5.31 | 41 | 415 | 500 | 675 | 850 | 1025 | 1000 | 1175 | 1350 | 1525 | 1700 | 1875 | 2050 | 2200
| 350 | 2.7 | 23 | 443 | 255 | 345 | 430 | 520 | 510 | 595 | 685 | 775 | 865 | 955 | 1045 | 1120
| Nном, квт |  |  |  | 36.2 | 48.9 | 61.6 | 74.3 | 72.4 | 85.1 | 97.8 | 110.6 | 123.3 | 136 | 148.7 | 159.5
| Nmax, квт |  |  |  | 41.4 | 56 | 70.5 | 85.1 | 82.9 | 97.4 | 112 | 126.5 | 141.1 | 155.6 | 170.2 | 182.5
| Напор насоса, м |  |  |  | 550 | 750 | 950 | 1150 | 1150 | 1300 | 1500 | 1700 | 1900 | 2100 | 2300 | 2500
ХАРАКТЕРИСТИКИ НАСОСОВ 2ВННПИ5А-240 и 2ВННПИК5А-240 ИЗНОСОСТОЙКОЙ МОДИФИКАЦИИ
для работы в средах с КВЧ до 500 мг/л, осевая опора в гидрозащите
| Q | H | КПД | N | 3м | 4м | 5м | 6м | 3+3 | 3+4 | 4+4 | 4+5 | 5+5 | 5+6 | 6+6 | 4+4+5 | 4+5+5 | 5+5+5
[5 empty] | 80 | 108 | 136 | 165 | 160 | 188 | 216 | 244 | 272 | 301 | 330 | 352 | 380 | 408
[5 empty] | 5 | 7 | 9 | 11 | 10 | 12 | 14 | 16 | 18 | 20 | 22 | 23 | 25 | 27
| 0 | 7.03 | 0 | 187 | 565 | 760 | 955 | 1160 | 1125 | 1320 | 1520 | 1715 | 1915 | 2115 | 2320 | 2475 | 2670 | 2870
| 100 | 6.5 | 29 | 255 | 520 | 700 | 885 | 1070 | 1040 | 1220 | 1405 | 1585 | 1765 | 1955 | 2145 | 2285 | 2470 | 2650
| 190 | 6.37 | 41 | 340 | 510 | 690 | 865 | 1050 | 1020 | 1200 | 1375 | 1555 | 1735 | 1915 | 2100 | 2240 | 2420 | 2600
| 240 | 5.99 | 43 | 385 | 480 | 645 | 815 | 990 | 960 | 1125 | 1295 | 1460 | 1630 | 1805 | 1980 | 2110 | 2275 | 2445
| 280 | 5.31 | 41 | 415 | 425 | 575 | 720 | 875 | 850 | 1000 | 1145 | 1295 | 1445 | 1600 | 1755 | 1870 | 2020 | 2165
| 350 | 2.7 | 23 | 443 | 215 | 290 | 370 | 445 | 430 | 510 | 585 | 660 | 735 | 815 | 890 | 950 | 1025 | 1105
| Nном, квт |  |  |  | 30.8 | 41.6 | 52.4 | 63.6 | 61.6 | 72.4 | 83.2 | 94 | 104.8 | 115.9 | 127.1 | 135.6 | 146.4 | 157.2
| Nmax, квт |  |  |  | 35.3 | 47.6 | 60 | 72.7 | 70.5 | 82.9 | 95.2 | 107.6 | 119.9 | 132.7 | 145.5 | 155.2 | 167.5 | 179.9
| Напор насоса, м |  |  |  | 500 | 650 | 800 | 1000 | 950 | 1150 | 1300 | 1450 | 1650 | 1800 | 2000 | 2100 | 2300 | 2450
ХАРАКТЕРИСТИКИ НАСОСОВ 2ВННП5А-280 И 2ВННПК5А-280 БАЗОВОЙ КОНСТРУКЦИИ
для работы в средах с КВЧ до 200 мг/л
Рамкой выделены насосы, в которых используется вал повышенной прочности, курсивом – насосы с плавным запуском
| Q | H | КПД | N | 3м | 4м | 5м | 6м | 3+3 | 3+4 | 4+4 | 4+5 | 5+5 | 5+6 | 6+6 | 4+4+5 | 4+5+5 | 5+5+5 | 5+5+6
[5 empty] | 75 | 103 | 132 | 160 | 150 | 178 | 206 | 235 | 264 | 292 | 320 | 338 | 367 | 396 | 424
| 0 | 6.75 | 0 | 199 | 505 | 695 | 890 | 1080 | 1015 | 1200 | 1390 | 1585 | 1785 | 1970 | 2160 | 2285 | 2480 | 2675 | 2865
| 120 | 6.37 | 30 | 290 | 480 | 655 | 840 | 1020 | 955 | 1135 | 1315 | 1500 | 1685 | 1860 | 2040 | 2155 | 2340 | 2525 | 2705
| 220 | 6.25 | 43 | 366 | 470 | 645 | 825 | 1000 | 940 | 1115 | 1290 | 1470 | 1650 | 1825 | 2000 | 2115 | 2295 | 2475 | 2650
| 280 | 5.63 | 44 | 408 | 420 | 580 | 745 | 900 | 845 | 1005 | 1160 | 1325 | 1485 | 1645 | 1800 | 1905 | 2065 | 2230 | 2390
| 350 | 4.26 | 37 | 450 | 320 | 440 | 560 | 680 | 640 | 760 | 875 | 1000 | 1125 | 1245 | 1360 | 1440 | 1560 | 1685 | 1805
| 400 | 2.92 | 27 | 476 | 220 | 300 | 385 | 465 | 435 | 520 | 600 | 685 | 770 | 850 | 935 | 985 | 1070 | 1155 | 1235
| 450 | 1.43 | 15 | 496 | 105 | 145 | 190 | 230 | 215 | 255 | 295 | 335 | 375 | 415 | 455 | 485 | 525 | 565 | 605
| Nном, квт |  |  |  | 30.6 | 42 | 53.8 | 65.2 | 61.1 | 72.5 | 83.9 | 95.8 | 107.6 | 119 | 130.4 | 137.7 | 149.6 | 161.4 | 172.8
| Nmax, квт |  |  |  | 38.2 | 52.5 | 67.3 | 81.5 | 76.4 | 90.7 | 105 | 119.7 | 134.5 | 148.8 | 163 | 172.2 | 187 | 201.8 | 216
| Напор насоса, м |  |  |  | 400 | 600 | 750 | 900 | 850 | 1000 | 1150 | 1300 | 1500 | 1650 | 1800 | 1900 | 2050 | 2250 | 2400
ХАРАКТЕРИСТИКИ НАСОСОВ 2ВННПИ5А-280 и 2ВННПИК5А-280 ИЗНОСОСТОЙКОЙ МОДИФИКАЦИИ
для работы в средах с КВЧ до 500 мг/л
| Q | H | КПД | N | 3м | 4м | 5м | 6м | 3+3 | 3+4 | 4+4 | 4+5 | 5+5 | 5+6 | 6+6 | 4+4+5 | 4+5+5 | 5+5+5 | 5+5+6 | 5+6+6 | 6+6+6
[5 empty] | 64/ | 87/ | 111/ | 135/ | 128/ | 151/ | 174/ | 198/ | 222/ | 246/ | 270/ | 285/ | 309/ | 333/ | 357/ | 381/ | 405/
[5 empty] | 5 | 7 | 9 | 11 | 10 | 12 | 14 | 16 | 18 | 20 | 22 | 23 | 25 | 27 | 29 | 31 | 33
| 0 | 6.75 | 0 | 199 | 430 | 590 | 750 | 910 | 865 | 1020 | 1175 | 1335 | 1500 | 1660 | 1825 | 1925 | 2085 | 2250 | 2410 | 2575 | 2735
| 120 | 6.37 | 30 | 290 | 410 | 555 | 710 | 860 | 815 | 960 | 1110 | 1260 | 1415 | 1570 | 1720 | 1815 | 1970 | 2125 | 2275 | 2430 | 2580
| 220 | 6.25 | 43 | 366 | 400 | 545 | 695 | 845 | 800 | 945 | 1090 | 1240 | 1390 | 1540 | 1690 | 1780 | 1930 | 2080 | 2230 | 2380 | 2530
| 280 | 5.63 | 44 | 408 | 360 | 490 | 625 | 760 | 720 | 850 | 980 | 1115 | 1250 | 1385 | 1520 | 1605 | 1740 | 1875 | 2010 | 2145 | 2280
| 350 | 4.26 | 37 | 450 | 270 | 370 | 475 | 575 | 545 | 645 | 740 | 845 | 945 | 1045 | 1150 | 1215 | 1315 | 1420 | 1520 | 1620 | 1725
| 400 | 2.92 | 27 | 476 | 185 | 255 | 325 | 395 | 375 | 440 | 505 | 575 | 645 | 715 | 785 | 830 | 900 | 970 | 1040 | 1110 | 1180
| 450 | 1.43 | 15 | 496 | 90 | 125 | 160 | 195 | 185 | 215 | 250 | 285 | 315 | 350 | 385 | 405 | 440 | 475 | 510 | 545 | 580
| Nном, квт |  |  |  | 26.1 | 35.5 | 45.2 | 55 | 52.2 | 61.5 | 70.9 | 80.7 | 90.5 | 100.2 | 110 | 116.1 | 125.9 | 135.7 | 145.5 | 155.3 | 165
| Nmax, квт |  |  |  | 32.6 | 44.3 | 56.6 | 68.8 | 65.2 | 76.9 | 88.6 | 100.9 | 113.1 | 125.3 | 137.6 | 145.2 | 157.4 | 169.7 | 181.9 | 194.1 | 206.3
| Напор насоса, м |  |  |  | 350 | 500 | 650 | 750 | 700 | 850 | 1000 | 1100 | 1250 | 1400 | 1500 | 1600 | 1750 | 1900 | 2000 | 2150 | 2300
ХАРАКТЕРИСТИКИ НАСОСОВ 2ВННП5А-280 И 2ВННПК5А-280 БАЗОВОЙ КОНСТРУКЦИИ
для работы в средах с КВЧ до 200 мг/л, осевая опора в гидрозащите
Рамкой выделены насосы, в которых используется вал повышенной прочности, курсивом – насосы с плавным запуском
| Q | H | КПД | N | 3м | 4м | 5м | 6м | 3+3 | 3+4 | 4+4 | 4+5 | 5+5 | 5+6 | 6+6 | 4+4+5 | 4+5+5 | 5+5+5 | 5+5+6
[5 empty] | 80 | 108 | 137 | 165 | 160 | 188 | 216 | 245 | 274 | 302 | 330 | 353 | 382 | 411 | 439
| 0 | 6.75 | 0 | 199 | 540 | 730 | 925 | 1115 | 1080 | 1270 | 1460 | 1655 | 1850 | 2040 | 2230 | 2385 | 2580 | 2775 | 2965
| 120 | 6.37 | 30 | 290 | 510 | 690 | 875 | 1050 | 1020 | 1200 | 1375 | 1560 | 1745 | 1925 | 2105 | 2250 | 2435 | 2620 | 2800
| 220 | 6.25 | 43 | 366 | 500 | 675 | 855 | 1030 | 1000 | 1175 | 1350 | 1530 | 1715 | 1890 | 2065 | 2205 | 2390 | 2570 | 2745
| 280 | 5.63 | 44 | 408 | 450 | 610 | 770 | 930 | 900 | 1060 | 1215 | 1380 | 1545 | 1700 | 1860 | 1990 | 2150 | 2315 | 2475
| 350 | 4.26 | 37 | 450 | 340 | 460 | 585 | 700 | 680 | 800 | 920 | 1045 | 1165 | 1285 | 1405 | 1505 | 1625 | 1750 | 1870
| 400 | 2.92 | 27 | 476 | 235 | 315 | 400 | 480 | 465 | 550 | 630 | 715 | 800 | 880 | 960 | 1030 | 1115 | 1200 | 1280
| 450 | 1.43 | 15 | 496 | 115 | 155 | 195 | 235 | 230 | 270 | 310 | 350 | 390 | 430 | 470 | 505 | 545 | 585 | 625
| Nном, квт |  |  |  | 32.6 | 44 | 55.8 | 67.2 | 65.2 | 76.6 | 88 | 99.8 | 111.7 | 123.1 | 134.5 | 143.9 | 155.7 | 167.5 | 178.9
| Nmax, квт |  |  |  | 40.8 | 55 | 69.8 | 84.1 | 81.5 | 95.8 | 110 | 124.8 | 139.6 | 153.9 | 168.1 | 179.8 | 194.6 | 209.4 | 223.7
| Напор насоса, м |  |  |  | 450 | 600 | 750 | 950 | 900 | 1050 | 1200 | 1400 | 1550 | 1700 | 1850 | 2000 | 2150 | 2300 | 2450
ХАРАКТЕРИСТИКИ НАСОСОВ 2ВННПИ5А-280 и 2ВННПИК5А-280 ИЗНОСОСТОЙКОЙ МОДИФИКАЦИИ
для работы в средах с КВЧ до 500 мг/л, осевая опора в гидрозащите
| Q | H | КПД | N | 3м | 4м | 5м | 6м | 3+3 | 3+4 | 4+4 | 4+5 | 5+5 | 5+6 | 6+6 | 4+4+5 | 4+5+5 | 5+5+5 | 5+5+6 | 5+6+6 | 6+6+6
[5 empty] | 68/5 | 92/7 | 115/9 | 139/11 | 136/10 | 160/12 | 184/14 | 207/16 | 230/18 | 254/20 | 278/22 | 299/23 | 322/25 | 345/27 | 369/29 | 393/31 | 417/33
| 0 | 6.75 | 1 | 199 | 460 | 620 | 775 | 940 | 920 | 1080 | 1245 | 1400 | 1555 | 1715 | 1880 | 2020 | 2175 | 2330 | 2490 | 2655 | 2815
| 120 | 6.37 | 30 | 290 | 435 | 585 | 735 | 885 | 865 | 1020 | 1175 | 1320 | 1465 | 1620 | 1770 | 1905 | 2050 | 2200 | 2350 | 2505 | 2660
| 220 | 6.25 | 43 | 366 | 425 | 575 | 720 | 870 | 850 | 1000 | 1150 | 1295 | 1440 | 1590 | 1740 | 1870 | 2015 | 2155 | 2305 | 2455 | 2605
| 280 | 5.63 | 44 | 408 | 385 | 520 | 650 | 785 | 765 | 900 | 1035 | 1165 | 1295 | 1430 | 1565 | 1685 | 1815 | 1945 | 2080 | 2215 | 2350
| 350 | 4.26 | 37 | 450 | 290 | 390 | 490 | 590 | 580 | 680 | 785 | 880 | 980 | 1080 | 1185 | 1275 | 1370 | 1470 | 1570 | 1675 | 1775
| 400 | 2.92 | 27 | 476 | 200 | 270 | 335 | 405 | 395 | 465 | 535 | 605 | 670 | 740 | 810 | 870 | 940 | 1005 | 1075 | 1145 | 1215
| 450 | 1.43 | 15 | 496 | 95 | 130 | 165 | 200 | 195 | 230 | 265 | 295 | 330 | 365 | 395 | 425 | 460 | 495 | 525 | 560 | 595
| Nном, квт |  |  |  | 27.7 | 37.5 | 46.9 | 56.6 | 55.4 | 65.2 | 75 | 84.4 | 93.7 | 103.5 | 113.3 | 121.8 | 131.2 | 140.6 | 150.4 | 160.2 | 169.9
| Nmax, квт |  |  |  | 34.6 | 46.9 | 58.6 | 70.8 | 69.3 | 81.5 | 93.7 | 105.5 | 117.2 | 129.4 | 141.6 | 152.3 | 164.1 | 175.8 | 188 | 200.2 | 212.5
| Напор насоса, м |  |  |  | 400 | 500 | 650 | 800 | 750 | 900 | 1050 | 1150 | 1300 | 1450 | 1550 | 1700 | 1800 | 1950 | 2100 | 2200 | 2350

## Борец
Борец 30
Типоразмер УЭЦН | Насос | [5 empty] | Двигатель |  |  |  | Гидрозащита |  |  | Газосепаратор |  |  | Удлинитель |  | Номиналы |  | СУ, А | ТМПН, КВА
| Общее | 3м | 4м | 5м | Масса кг | Длина мм | Тип | Кол-во секций | L, мм | М, кг | Тип гидрозащиты | L, мм | М, кг | Тип | Мах L, мм | Мах М, кг | Тип | Длина | Uном, В | Iном,А
Двухопорные
ЭЦНД 5-30-1050 | 2 | 1 | 1 |  | 274 | 8107 | ЭДБ20-117В5 | 1 | 2755 | 184 | ПБ92 | 1870 | 55 | МНГБ5 или МНГБ5-04 или МНГБ5-04К или МНГБ5-04КМ или МНДБ5 или МНДБ5К или МНГДБ5 или МНГДБ5К | 1149 | 33.9 | УБ-10/20 | 20 | 650 | 24.5 | 250
ЭЦНД 5-30-1200 | 2 |  | 2 |  | 306 | 9107 | ЭДБ22-117В5 | 1 | 3135 | 213 | ПБ92 | 1870 | 55 |  | 1149 | 33.9 | УБ-10/20 | 20 | 750 | 23.5 | 250
ЭЦНД 5-30-1400 | 2 |  | 1 | 1 | 338 | 10107 | ЭДБ24-117В5 | 1 | 3135 | 213 | ПБ92 | 1870 | 55 |  | 1149 | 33.9 | УБ-10/20 | 20 | 750 | 25.5 | 250
ЭЦНД 5-30-1550 | 2 |  |  | 2 | 369 | 11107 | ЭДБ24-117В5 | 1 | 3135 | 213 | ПБ92 | 1870 | 55 |  | 1149 | 33.9 | УБ-10/20 | 20 | 750 | 25.5 | 250
ЭЦНД 5-30-1650 | 3 | 1 | 2 |  | 420 | 12472 | ЭДБ28-117В5 | 1 | 3135 | 242 | ПБ92 | 1870 | 55 |  | 1149 | 33.9 | УБ-10/25 | 25 | 900 | 25 | 250
ЭЦНД 5-30-1800 | 3 |  | 3 |  | 452 | 13472 | ЭДБ32-117В5 | 1 | 3895 | 271 | ПБ92 | 1870 | 55 |  | 1149 | 33.9 | УБ-10/25 | 25 | 1000 | 26 | 250
ЭЦНД 5-30-2000 | 3 |  | 2 | 1 | 486 | 14472 | ЭДБ32-117В5 | 1 | 3895 | 271 | ПБ92 | 1870 | 55 |  | 1149 | 33.9 | УБ-10/25 | 25 | 1000 | 26 | 250
ЭЦНД 5-30-2150 | 3 |  | 1 | 2 | 515 | 15472 | ЭДБ36-117В5 | 1 | 4275 | 300 | ПБ92 | 1870 | 55 |  | 1149 | 33.9 | УБ-10/25 | 25 | 1150 | 25 | 250
ЭЦНД 5-30-2300 | 3 |  |  | 3 | 546 | 16472 | ЭДБ40-117В5 | 1 | 4655 | 330 | ПБ92 | 1870 | 55 |  | 1149 | 33.9 | УБ-10/25 | 25 | 1250 | 25.5 | 250
ЭЦНД 5-30-2450 | 4 |  | 4 |  | 600 | 17873 | ЭДБ40-117В5 | 1 | 4655 | 330 | ПБ92 | 1870 | 55 |  | 1149 | 33.9 | УБ-10/30 | 30 | 1250 | 25.5 | 250
ЭЦНД 5-30-2600 | 4 |  | 3 | 1 | 632 | 18837 | ЭДБ45-117В5 | 1 | 5035 | 358 | ПБ92 | 1870 | 55 |  | 1149 | 33.9 | УБ-10/30 | 30 | 1400 | 25.5 | 250
ЭЦНД 5-30-2750 | 4 |  | 2 | 2 | 663 | 19837 | ЭДБ45-117В5 | 1 | 5035 | 358 | ПБ92 | 1870 | 55 |  | 1149 | 33.9 | УБ-10/30 | 30 | 1400 | 25.5 | 250
С промежуточными опорами вала
1 ЭЦНД 5-30-1050 | 2 | 1 | 1 |  | 272 | 8107 | ЭДБ20-117В5 | 1 | 2755 | 184 | ПБ92 | 1870 | 55 | МНГБ5 или МНГБ5-04 или МНГБ5-04К или МНГБ5-04КМ или МНДБ5 или МНДБ5К или МНГДБ5 или МНГДБ5К | 1149 | 33.9 | УБ-10/20 | 20 | 650 | 24.5 | 250
1 ЭЦНД 5-30-1200 | 2 |  | 2 |  | 304 | 9107 | ЭДБ22-117В5 | 1 | 3135 | 213 | ПБ92 | 1870 | 55 |  | 1149 | 33.9 | УБ-10/20 | 20 | 750 | 23.5 | 250
1 ЭЦНД 5-30-1350 | 2 |  | 1 | 1 | 337 | 10107 | ЭДБ22-117В5 | 1 | 3135 | 213 | ПБ92 | 1870 | 55 |  | 1149 | 33.9 | УБ-10/20 | 20 | 750 | 23.5 | 250
1 ЭЦНД 5-30-1500 | 2 |  |  | 2 | 365 | 11107 | ЭДБ24-117В5 | 1 | 3135 | 213 | ПБ92 | 1870 | 55 |  | 1149 | 33.9 | УБ-10/20 | 20 | 750 | 25.5 | 250
1 ЭЦНД 5-30-1600 | 3 | 1 | 2 |  | 418 | 12472 | ЭДБ28-117В5 | 1 | 3135 | 242 | ПБ92 | 1870 | 55 |  | 1149 | 33.9 | УБ-10/25 | 25 | 900 | 25 | 250
1 ЭЦНД 5-30-1750 | 3 |  | 3 |  | 450 | 13472 | ЭДБ32-117В5 | 1 | 3895 | 271 | ПБ92 | 1870 | 55 |  | 1149 | 33.9 | УБ-10/25 | 25 | 1000 | 26 | 250
1 ЭЦНД 5-30-1950 | 3 |  | 2 | 1 | 482 | 14472 | ЭДБ32-117В5 | 1 | 3895 | 271 | ПБ92 | 1870 | 55 |  | 1149 | 33.9 | УБ-10/25 | 25 | 1000 | 26 | 250
1 ЭЦНД 5-30-2100 | 3 |  | 1 | 2 | 510 | 15472 | ЭДБ36-117В5 | 1 | 4275 | 300 | ПБ92 | 1870 | 55 |  | 1149 | 33.9 | УБ-10/25 | 25 | 1150 | 25 | 250
1 ЭЦНД 5-30-2250 | 3 |  |  | 3 | 541 | 16472 | ЭДБ36-117В5 | 1 | 4275 | 300 | ПБ92 | 1870 | 55 |  | 1149 | 33.9 | УБ-10/25 | 25 | 1150 | 25 | 250
1 ЭЦНД 5-30-2350 | 4 |  | 4 |  | 596 | 17837 | ЭДБ40-117В5 | 1 | 4655 | 330 | ПБ92 | 1870 | 55 |  | 1149 | 33.9 | УБ-10/30 | 30 | 1250 | 25.5 | 250
1 ЭЦНД 5-30-2500 | 4 |  | 3 | 3 | 629 | 18837 | ЭДБ40-117В5 | 1 | 4655 | 330 | ПБ92 | 1870 | 55 |  | 1149 | 33.9 | УБ-10/30 | 30 | 1250 | 25.5 | 250
1 ЭЦНД 5-30-2650 | 4 |  | 2 | 2 | 657 | 19837 | ЭДБ45-117В5 | 1 | 5035 | 358 | ПБ92 | 1870 | 55 |  | 1149 | 33.9 | УБ-10/30 | 30 | 1400 | 25.5 | 250
1 ЭЦНД 5-30-2850 | 4 |  | 1 | 3 | 687 | 20837 | ЭДБ45-117В5 | 1 | 5035 | 358 | ПБ92 | 1870 | 55 |  | 1149 | 33.9 | УБ-10/30 | 30 | 1400 | 25.5 | 250
Модульные
ЭЦНМ 5-30-1050 | 2 | 2 |  |  | 239 | 7107 | ЭДБ20-117В5 | 1 | 2755 | 184 | ПБ92 | 1870 | 55 | МНГБ5 или МНГБ5-04 или МНГБ5-04К или МНГБ5-04КМ или МНДБ5 или МНДБ5К или МНГДБ5 или МНГДБ5К | 1149 | 33.9 | УБ-10/20 | 20 | 650 | 24.5 | 250
ЭЦНМ 5-30-1250 | 2 | 1 | 1 |  | 272 | 8107 | ЭДБ20-117В5 | 1 | 2755 | 184 | ПБ92 | 1870 | 55 |  | 1149 | 33.9 | УБ-10/20 | 20 | 650 | 24.5 | 250
ЭЦНМ 5-30-1450 | 2 |  | 2 |  | 302 | 9107 | ЭДБ22-117В5 | 1 | 3135 | 213 | ПБ92 | 1870 | 55 |  | 1149 | 33.9 | УБ-10/20 | 20 | 750 | 23.5 | 250
ЭЦНМ 5-30-1600 | 2 |  | 1 | 1 | 337 | 10107 | ЭДБ24-117В5 | 1 | 3135 | 213 | ПБ92 | 1870 | 55 |  | 1149 | 33.9 | УБ-10/20 | 20 | 750 | 25.5 | 250
ЭЦНМ 5-30-1800 | 2 |  |  | 2 | 369 | 11107 | ЭДБ28-117В5 | 1 | 3135 | 242 | ПБ92 | 1870 | 55 |  | 1149 | 33.9 | УБ-10/20 | 20 | 900 | 25 | 250
ЭЦНМ 5-30-2000 | 3 | 1 | 2 |  | 418 | 12472 | ЭДБ28-117В5 | 1 | 3135 | 242 | ПБ92 | 1870 | 55 |  | 1149 | 33.9 | УБ-10/25 | 25 | 900 | 25 | 250
ЭЦНМ 5-30-2250 | 3 |  | 3 |  | 450 | 13472 | ЭДБ32-117В5 | 1 | 3895 | 271 | ПБ92 | 1870 | 55 |  | 1149 | 33.9 | УБ-10/25 | 25 | 1000 | 26 | 250
ЭЦНМ 5-30-2450 | 3 |  | 2 | 1 | 472 | 14472 | ЭДБ36-117В5 | 1 | 4275 | 300 | ПБ92 | 1870 | 55 |  | 1149 | 33.9 | УБ-10/25 | 25 | 1150 | 25 | 250
ЭЦНМ 5-30-2600 | 3 |  | 1 | 2 | 514 | 15472 | ЭДБ36-117В5 | 1 | 4275 | 300 | ПБ92 | 1870 | 55 |  | 1149 | 33.9 | УБ-10/25 | 25 | 1150 | 25 | 250
ЭЦНМ 5-30-2800 | 3 |  |  | 3 | 546 | 16472 | ЭДБ40-117В5 | 1 | 4655 | 330 | ПБ92 | 1870 | 55 |  | 1149 | 33.9 | УБ-10/25 | 25 | 1250 | 25.5 | 250
ЭЦНМ 5-30-2950 | 4 |  | 4 |  | 562 | 17837 | ЭДБ40-117В5 | 1 | 4655 | 330 | ПБ92 | 1870 | 55 |  | 1149 | 33.9 | УБ-10/30 | 30 | 1250 | 25.5 | 250
С промежуточными опорами вала
1 ЭЦНМ 5-30-1050 | 2 | 2 |  |  | 239 | 7107 | ЭДБ20-117В5 | 1 | 2755 | 184 | ПБ92 | 1870 | 55 | МНГБ5 или МНГБ5-04 или МНГБ5-04К или МНГБ5-04КМ или МНДБ5 или МНДБ5К или МНГДБ5 или МНГДБ5К | 1149 | 33.9 | УБ-10/20 | 20 | 650 | 24.5 | 250
1 ЭЦНМ 5-30-1250 | 2 | 1 | 1 |  | 272 | 8107 | ЭДБ20-117В5 | 1 | 2755 | 184 | ПБ92 | 1870 | 55 |  | 1149 | 33.9 | УБ-10/20 | 20 | 650 | 24.5 | 250
1 ЭЦНМ 5-30-1450 | 2 |  |  | 2 | 302 | 9107 | ЭДБ22-117В5 | 1 | 3135 | 213 | ПБ92 | 1870 | 55 |  | 1149 | 33.9 | УБ-10/20 | 20 | 750 | 23.5 | 250
1 ЭЦНМ 5-30-1600 | 2 |  | 1 | 1 | 337 | 10107 | ЭДБ24-117В5 | 1 | 3135 | 213 | ПБ92 | 1870 | 55 |  | 1149 | 33.9 | УБ-10/20 | 20 | 750 | 25.5 | 250
1 ЭЦНМ 5-30-1800 | 2 |  |  | 2 | 369 | 11107 | ЭДБ28-117В5 | 1 | 3135 | 242 | ПБ92 | 1870 | 55 |  | 1149 | 33.9 | УБ-10/20 | 20 | 900 | 25 | 250
1 ЭЦНМ 5-30-2000 | 3 | 1 | 2 |  | 418 | 12472 | ЭДБ28-117В5 | 1 | 3135 | 242 | ПБ92 | 1870 | 55 |  | 1149 | 33.9 | УБ-10/25 | 25 | 900 | 25 | 250
1 ЭЦНМ 5-30-2150 | 3 |  | 3 |  | 450 | 13472 | ЭДБ32-117В5 | 1 | 3895 | 271 | ПБ92 | 1870 | 55 |  | 1149 | 33.9 | УБ-10/25 | 25 | 1000 | 26 | 250
1 ЭЦНМ 5-30-2350 | 3 |  | 2 | 1 | 472 | 14472 | ЭДБ32-117В5 | 1 | 3895 | 271 | ПБ92 | 1870 | 55 |  | 1149 | 33.9 | УБ-10/25 | 25 | 1000 | 26 | 250
1 ЭЦНМ 5-30-2500 | 3 |  | 1 | 2 | 514 | 15472 | ЭДБ36-117В5 | 1 | 4275 | 300 | ПБ92 | 1870 | 55 |  | 1149 | 33.9 | УБ-10/25 | 25 | 1150 | 25 | 250
1 ЭЦНМ 5-30-2700 | 3 |  |  | 3 | 546 | 16472 | ЭДБ40-117В5 | 1 | 4655 | 330 | ПБ92 | 1870 | 55 |  | 1149 | 33.9 | УБ-10/25 | 25 | 1250 | 25.5 | 250
1 ЭЦНМ 5-30-2850 | 4 |  | 4 |  | 562 | 17837 | ЭДБ40-117В5 | 1 | 4655 | 330 | ПБ92 | 1870 | 55 |  | 1149 | 33.9 | УБ-10/30 | 30 | 1250 | 25.5 | 250
1 ЭЦНМ 5-30-3050 | 4 |  | 3 |  | 660 | 18837 | ЭДБ45-117В5 | 1 | 5035 | 358 | ПБ92 | 1870 | 55 |  | 1149 | 33.9 | УБ-10/30 | 30 | 1400 | 25.5 | 250
Борец 50
Типоразмер УЭЦН | Насос | [5 empty] | Двигатель |  |  |  | Гидрозащита |  |  | Газосепаратор |  |  | Удлинитель |  | Номиналы |  | СУ, А | ТМПН, КВА
| Общее | 3м | 4м | 5м | Масса кг | Длина мм | Тип | Кол-во сек. | L, мм | М, кг | Тип | L, мм | М, кг | Тип | Мах L, мм | Мах М, кг | Тип | Длина | Uном, В | Iном,А
Двухопорные
ЭЦНД 5-50-1250 | 2 |  | 2 |  | 317 | 9107 | ЭДБ28-117В5 | 1 | 3135 | 242 | ПБ92 | 1870 | 55 | МНГБ5 или МНГБ5-04 или МНГБ5-04К или МНГБ5-04КМ или МНДБ5 или МНДБ5К или МНГДБ5 или МНГДБ5К | 1149 | 33.9 | УБ-10/20 | 20 | 900 | 25 | 250
ЭЦНД 5-50-1400 | 2 |  | 1 | 1 | 343 | 10107 | ЭДБ32-117В5 | 1 | 3895 | 271 | ПБ92 | 1870 | 55 |  | 1149 | 33.9 | УБ-10/20 | 20 | 1000 | 26 | 250
ЭЦНД 5-50-1600 | 2 |  |  | 2 | 369 | 11107 | ЭДБ36-117В5 | 1 | 4275 | 300 | ПБ92 | 1870 | 55 |  | 1149 | 33.9 | УБ-10/20 | 20 | 1150 | 25 | 250
ЭЦНД 5-50-1700 | 3 | 1 | 2 |  | 427 | 12472 | ЭДБ36-117В5 | 1 | 4275 | 300 | ПБ92 | 1870 | 55 |  | 1149 | 33.9 | УБ-10/25 | 25 | 1150 | 25 | 250
ЭЦНД 5-50-1900 | 3 | 1 | 1 | 1 | 453 | 13472 | ЭДБ40-117В5 | 1 | 4655 | 330 | ПБ92 | 1870 | 55 |  | 1149 | 33.9 | УБ-10/25 | 25 | 1250 | 25.5 | 250
ЭЦНД 5-50-2050 | 3 |  | 2 | 1 | 482 | 14472 | ЭДБ45-117В5 | 1 | 5035 | 358 | ПБ92 | 1870 | 55 |  | 1149 | 33.9 | УБ-10/25 | 25 | 1400 | 25.5 | 250
ЭЦНД 5-50-2200 | 3 |  | 1 | 2 | 494 | 15472 | ЭДБ45-117В5 | 1 | 5035 | 358 | ПБ92 | 1870 | 55 |  | 1149 | 33.9 | УБ-10/25 | 25 | 1400 | 25.5 | 250
ЭЦНД 5-50-2400 | 3 |  |  | 3 | 546 | 16472 | ЭДБ50-117В5 | 1 | 5415 | 387 | ПБ92 | 1870 | 55 |  | 1149 | 33.9 | УБ-10/30 | 30 | 1500 | 26.5 | 250
ЭЦНД 5-50-2500 | 4 |  | 4 |  | 619 | 17837 | ЭДБ50-117В5 | 1 | 5415 | 387 | ПБ92 | 1870 | 55 |  | 1149 | 33.9 | УБ-10/30 | 30 | 1500 | 26.5 | 250
ЭЦНД 5-50-2700 | 4 |  | 3 | 1 | 645 | 18837 | ЭДБ56-117В5 | 1 | 5795 | 416 | ПБ92 | 1870 | 55 |  | 1149 | 33.9 | УБ-10/30 | 30 | 1750 | 26.5 | 250
ЭЦНД 5-50-2850 | 4 |  | 2 | 2 | 671 | 19837 | ЭДБ56-117В5 | 1 | 5795 | 416 | ПБ92 | 1870 | 55 |  | 1149 | 33.9 | УБ-10/30 | 30 | 1750 | 26.5 | 250
С промежуточными опорами вала
1 ЭЦНД 5-50-1200 | 2 |  | 2 |  | 352 | 9107 | ЭДБ28-117В5 | 1 | 3135 | 242 | ПБ92 | 1870 | 55 | МНГБ5 или МНГБ5-04 или МНГБ5-04К или МНГБ5-04КМ или МНДБ5 или МНДБ5К или МНГДБ5 или МНГДБ5К | 1149 | 33.9 | УБ-10/20 | 20 | 900 | 25 | 250
1 ЭЦНД 5-50-1350 | 2 |  | 1 | 1 | 390 | 10107 | ЭДБ32-117В5 | 1 | 3895 | 271 | ПБ92 | 1870 | 55 |  | 1149 | 33.9 | УБ-10/20 | 20 | 1000 | 26 | 250
1 ЭЦНД 5-50-1550 | 2 |  |  | 2 | 430 | 11107 | ЭДБ32-117В5 | 1 | 3895 | 271 | ПБ92 | 1870 | 55 |  | 1149 | 33.9 | УБ-10/20 | 20 | 1000 | 26 | 250
1 ЭЦНД 5-50-1700 | 3 | 1 | 2 |  | 485 | 12472 | ЭДБ36-117В5 | 1 | 4275 | 300 | ПБ92 | 1870 | 55 |  | 1149 | 33.9 | УБ-10/25 | 25 | 1150 | 25 | 250
1 ЭЦНД 5-50-1850 | 3 | 1 | 1 | 1 | 523 | 13472 | ЭДБ40-117В5 | 1 | 4655 | 330 | ПБ92 | 1870 | 55 |  | 1149 | 33.9 | УБ-10/25 | 25 | 1250 | 25.5 | 250
1 ЭЦНД 5-50-2000 | 3 |  | 2 | 1 | 562 | 14472 | ЭДБ40-117В5 | 1 | 4655 | 330 | ПБ92 | 1870 | 55 |  | 1149 | 33.9 | УБ-10/25 | 25 | 1250 | 25.5 | 250
1 ЭЦНД 5-50-2150 | 3 |  | 1 | 2 | 600 | 15472 | ЭДБ45-117В5 | 1 | 5035 | 358 | ПБ92 | 1870 | 55 |  | 1149 | 33.9 | УБ-10/25 | 25 | 1400 | 25.5 | 250
1 ЭЦНД 5-50-2300 | 3 |  |  | 3 | 640 | 16472 | ЭДБ50-117В5 | 1 | 5415 | 387 | ПБ92 | 1870 | 55 |  | 1149 | 33.9 | УБ-10/30 | 30 | 1500 | 26.5 | 250
1 ЭЦНД 5-50-2450 | 4 |  | 4 |  | 696 | 17837 | ЭДБ50-117В5 | 1 | 5415 | 387 | ПБ92 | 1870 | 55 |  | 1149 | 33.9 | УБ-10/30 | 30 | 1500 | 26.5 | 250
1 ЭЦНД 5-50-2600 | 4 |  | 3 | 1 | 734 | 18837 | ЭДБ56-117В5 | 1 | 5795 | 416 | ПБ92 | 1870 | 55 |  | 1149 | 33.9 | УБ-10/30 | 30 | 1750 | 26.5 | 250
1 ЭЦНД 5-50-2750 | 4 |  | 2 | 2 | 772 | 19837 | ЭДБ56-117В5 | 1 | 5795 | 416 | ПБ92 | 1870 | 55 |  | 1149 | 33.9 | УБ-10/30 | 30 | 1750 | 26.5 | 250
Модульные
ЭЦНМ 5-50-1000 | 1 |  |  | 1 | 174 | 5652 | ЭДБ20-117В5 | 1 | 2755 | 184 | ПБ92 | 1870 | 55 | МНГБ5 или МНГБ5-04 или МНГБ5-04К или МНГБ5-04КМ или МНДБ5 или МНДБ5К или МНГДБ5 или МНГДБ5К | 1149 | 33.9 | УБ-10/20 | 20 | 650 | 24.5 | 250
ЭЦНМ 5-50-1100 | 2 | 2 |  |  | 218 | 7107 | ЭДБ22-117В5 | 1 | 3135 | 213 | ПБ92 | 1870 | 55 |  | 1149 | 33.9 | УБ-10/20 | 20 | 750 | 23.5 | 250
ЭЦНМ 5-50-1300 | 2 | 1 | 1 |  | 247 | 8107 | ЭДБ28-117В5 | 1 | 3135 | 242 | ПБ92 | 1870 | 55 |  | 1149 | 33.9 | УБ-10/20 | 20 | 900 | 25 | 250
ЭЦНМ 5-50-1550 | 2 |  | 2 |  | 276 | 9107 | ЭДБ28-117В6 | 1 | 3135 | 242 | ПБ92 | 1870 | 55 |  | 1149 | 33.9 | УБ-10/20 | 20 | 900 | 25 | 250
ЭЦНМ 5-50-1700 | 2 |  | 1 | 1 | 303 | 10107 | ЭДБ32-117В5 | 1 | 3895 | 271 | ПБ92 | 1870 | 55 |  | 1149 | 33.9 | УБ-10/20 | 20 | 1000 | 26 | 250
ЭЦНМ 5-50-2000 | 2 |  |  | 2 | 332 | 11107 | ЭДБ36-117В5 | 1 | 4275 | 300 | ПБ92 | 1870 | 55 |  | 1149 | 33.9 | УБ-10/20 | 20 | 1150 | 25 | 250
ЭЦНМ 5-50-2150 | 3 | 1 | 2 |  | 377 | 12472 | ЭДБ40-117В5 | 1 | 4655 | 330 | ПБ92 | 1870 | 55 |  | 1149 | 33.9 | УБ-10/25 | 25 | 1250 | 25.5 | 250
ЭЦНМ 5-50-2350 | 3 |  | 3 |  | 406 | 13472 | ЭДБ45-117В5 | 1 | 5035 | 358 | ПБ92 | 1870 | 55 |  | 1149 | 33.9 | УБ-10/25 | 25 | 1400 | 25.5 | 250
ЭЦНМ 5-50-2550 | 3 |  | 2 | 1 | 434 | 14472 | ЭДБ45-117В6 | 1 | 5035 | 358 | ПБ92 | 1870 | 55 |  | 1149 | 33.9 | УБ-10/25 | 25 | 1400 | 25.5 | 250
ЭЦНМ 5-50-2750 | 3 |  | 1 | 2 | 462 | 15472 | ЭДБ50-117В5 | 1 | 5415 | 387 | ПБ92 | 1870 | 55 |  | 1149 | 33.9 | УБ-10/25 | 25 | 1500 | 26.5 | 250
ЭЦНМ 5-50-2950 | 3 |  |  | 3 | 490 | 16472 | ЭДБ56-117В5 | 1 | 5795 | 416 | ПБ92 | 1870 | 55 |  | 1149 | 33.9 | УБ-10/30 | 30 | 1750 | 26.5 | 250
С промежуточными опорами вала
1 ЭЦНМ 5-50-1000 | 1 |  |  | 1 | 174 | 5652 | ЭДБ20-117В5 | 1 | 2755 | 184 | ПБ92 | 1870 | 55 | МНГБ5 или МНГБ5-04 или МНГБ5-04К или МНГБ5-04КМ или МНДБ5 или МНДБ5К или МНГДБ5 или МНГДБ5К | 1149 | 33.9 | УБ-10/20 | 20 | 650 | 24.5 | 250
1 ЭЦНМ 5-50-1100 | 2 | 2 |  |  | 218 | 7107 | ЭДБ20-117В5 | 1 | 2755 | 184 | ПБ92 | 1870 | 55 |  | 1149 | 33.9 | УБ-10/20 | 20 | 650 | 24.5 | 250
1 ЭЦНМ 5-50-1300 | 2 | 1 | 1 |  | 247 | 8107 | ЭДБ28-117В5 | 1 | 3135 | 242 | ПБ92 | 1870 | 55 |  | 1149 | 33.9 | УБ-10/20 | 20 | 900 | 25 | 250
1 ЭЦНМ 5-50-1550 | 2 |  | 2 |  | 276 | 9107 | ЭДБ28-117В5 | 1 | 3135 | 242 | ПБ92 | 1870 | 55 |  | 1149 | 33.9 | УБ-10/20 | 20 | 900 | 25 | 250
1 ЭЦНМ 5-50-1700 | 2 |  | 1 | 1 | 303 | 10107 | ЭДБ32-117В5 | 1 | 3895 | 271 | ПБ92 | 1870 | 55 |  | 1149 | 33.9 | УБ-10/20 | 20 | 1000 | 26 | 250
1 ЭЦНМ 5-50-2000 | 2 |  |  | 2 | 332 | 11107 | ЭДБ36-117В5 | 1 | 4275 | 300 | ПБ92 | 1870 | 55 |  | 1149 | 33.9 | УБ-10/20 | 20 | 1150 | 25 | 250
1 ЭЦНМ 5-50-2050 | 3 | 1 | 2 |  | 377 | 12472 | ЭДБ40-117В5 | 1 | 4655 | 330 | ПБ92 | 1870 | 55 |  | 1149 | 33.9 | УБ-10/25 | 25 | 1250 | 25.5 | 250
1 ЭЦНМ 5-50-2250 | 3 |  | 3 |  | 406 | 13472 | ЭДБ40-117В5 | 1 | 4655 | 330 | ПБ92 | 1870 | 55 |  | 1149 | 33.9 | УБ-10/25 | 25 | 1250 | 25.5 | 250
1 ЭЦНМ 5-50-2450 | 3 |  | 2 | 1 | 434 | 14472 | ЭДБ45-117В5 | 1 | 5035 | 358 | ПБ92 | 1870 | 55 |  | 1149 | 33.9 | УБ-10/25 | 25 | 1400 | 25.5 | 250
1 ЭЦНМ 5-50-2650 | 3 |  | 1 | 2 | 462 | 15472 | ЭДБ50-117В5 | 1 | 5415 | 387 | ПБ92 | 1870 | 55 |  | 1149 | 33.9 | УБ-10/25 | 25 | 1500 | 26.5 | 250
1 ЭЦНМ 5-50-2850 | 3 |  |  | 3 | 490 | 16472 | ЭДБ50-117В5 | 1 | 5415 | 387 | ПБ92 | 1870 | 55 |  | 1149 | 33.9 | УБ-10/30 | 30 | 1500 | 26.5 | 250
1 ЭЦНМ 5-50-3000 | 4 |  | 4 |  | 537 | 17837 | ЭДБ56-117В5 | 1 | 5795 | 416 | ПБ92 | 1870 | 55 |  | 1149 | 33.9 | УБ-10/30 | 30 | 1750 | 26.5 | 250
Борец 80
Типоразмер УЭЦН | Насос | [5 empty] | Двигатель |  |  |  | Гидрозащита |  |  | Газосепаратор |  |  | Удлинитель |  | Номиналы |  | СУ, А | ТМПН, КВА
| Общее | 3м | 4м | 5м | Масса кг | Длина мм | Тип | Кол-во сек. | L, мм | М, кг | Тип | L, мм | М, кг | Тип | Мах L, мм | Мах М, кг | Тип | Длина | Uном, В | Iном,А
Двухопорные
ЭЦНД 5-80-1150 | 2 |  | 2 |  | 349 | 9107 | ЭДБ28-117В5 | 1 | 3135 | 242 | ПБ92 | 1870 | 55 | МНГБ5 или МНГБ5-04 или МНГБ5-04К или МНГБ5-04КМ или МНДБ5 или МНДБ5К или МНГДБ5 или МНГДБ5К | 1149 | 33.9 | УБ-10/20 | 20 | 900 | 25 | 250
ЭЦНД 5-80-1300 | 2 |  | 1 | 1 | 390 | 10107 | ЭДБ32-117В5 | 1 | 3895 | 271 | ПБ92 | 1870 | 55 |  | 1149 | 33.9 | УБ-10/20 | 20 | 1000 | 26 | 250
ЭЦНД 5-80-1450 | 2 |  |  | 2 | 430 | 11107 | ЭДБ36-117В5 | 1 | 4275 | 300 | ПБ92 | 1870 | 55 |  | 1149 | 33.9 | УБ-10/20 | 20 | 1150 | 25 | 250
ЭЦНД 5-80-1550 | 3 | 1 | 2 |  | 483 | 12472 | ЭДБ36-117В5 | 1 | 4275 | 300 | ПБ92 | 1870 | 55 |  | 1149 | 33.9 | УБ-10/25 | 25 | 1150 | 25 | 250
ЭЦНД 5-80-1750 | 3 | 1 | 1 | 1 | 523 | 13472 | ЭДБ40-117В5 | 1 | 4655 | 330 | ПБ92 | 1870 | 55 |  | 1149 | 33.9 | УБ-10/25 | 25 | 1250 | 25.5 | 250
ЭЦНД 5-80-1900 | 3 |  | 2 | 1 | 566 | 14472 | ЭДБ45-117В5 | 1 | 5035 | 358 | ПБ92 | 1870 | 55 |  | 1149 | 33.9 | УБ-10/25 | 25 | 1400 | 25.5 | 250
ЭЦНД 5-80-2050 | 3 |  | 1 | 2 | 606 | 15472 | ЭДБ50-117В5 | 1 | 5415 | 387 | 2ПБ92 | 2310 | 65 |  | 1149 | 33.9 | УБ-10/25 | 25 | 1500 | 26.5 | 250
ЭЦНД 5-80-2200 | 3 |  |  | 3 | 644 | 16472 | ЭДБ50-117В5 | 1 | 5415 | 387 | 2ПБ92 | 2310 | 65 |  | 1149 | 33.9 | УБ-10/30 | 30 | 1500 | 26.5 | 250
ЭЦНД 5-80-2300 | 4 |  | 4 |  | 692 | 17837 | ЭДБ56-117В5 | 1 | 5795 | 416 | 2ПБ92 | 2310 | 65 |  | 1149 | 33.9 | УБ-10/30 | 30 | 1750 | 26.5 | 250
ЭЦНД 5-80-2450 | 4 |  | 3 | 1 | 733 | 18837 | ЭДБ56-117В5 | 1 | 5795 | 416 | 2ПБ92 | 2310 | 65 |  | 1149 | 33.9 | УБ-10/30 | 30 | 1750 | 26.5 | 250
ЭЦНД 5-80-2600 | 4 |  | 2 | 2 | 774 | 19837 | ЭДБ56-117В5 | 1 | 5795 | 416 | 2ПБ92 | 2310 | 65 |  | 1149 | 33.9 | УБ-10/30 | 30 | 1750 | 26.5 | 250
ЭЦНД 5-80-2750 | 4 |  | 1 | 3 | 815 | 20837 | ЭДБ63-117В5 | 1 | 6555 | 474 | 2ПБ92 | 2310 | 65 |  | 1149 | 33.9 | УБ-10/30 | 30 | 2000 | 26 | 250
С промежуточными опорами вала
1 ЭЦНД 5-80-1100 | 2 |  | 2 |  | 382 | 9107 | ЭДБ28-117В5 | 1 | 3135 | 242 | ПБ92 | 1870 | 55 | МНГБ5 или МНГБ5-04 или МНГБ5-04К или МНГБ5-04КМ или МНДБ5 или МНДБ5К или МНГДБ5 или МНГДБ5К | 1149 | 33.9 | УБ-10/20 | 20 | 900 | 25 | 250
1 ЭЦНД 5-80-1250 | 2 |  | 1 | 1 | 417 | 10107 | ЭДБ32-117В5 | 1 | 3895 | 271 | ПБ92 | 1870 | 55 |  | 1149 | 33.9 | УБ-10/20 | 20 | 1000 | 26 | 250
1 ЭЦНД 5-80-1400 | 2 |  |  | 2 | 452 | 11107 | ЭДБ32-117В5 | 1 | 3895 | 271 | ПБ92 | 1870 | 55 |  | 1149 | 33.9 | УБ-10/20 | 20 | 1000 | 26 | 250
1 ЭЦНД 5-80-1500 | 3 | 1 | 2 |  | 525 | 12472 | ЭДБ36-117В5 | 1 | 4275 | 300 | ПБ92 | 1870 | 55 |  | 1149 | 33.9 | УБ-10/25 | 25 | 1150 | 25 | 250
1 ЭЦНД 5-80-1700 | 3 | 1 | 1 | 1 | 560 | 13472 | ЭДБ40-117В5 | 1 | 4655 | 330 | ПБ92 | 1870 | 55 |  | 1149 | 33.9 | УБ-10/25 | 25 | 1250 | 25.5 | 250
1 ЭЦНД 5-80-1800 | 3 |  | 2 | 1 | 602 | 14472 | ЭДБ45-117В5 | 1 | 5035 | 358 | ПБ92 | 1870 | 55 |  | 1149 | 33.9 | УБ-10/25 | 25 | 1400 | 25.5 | 250
1 ЭЦНД 5-80-1950 | 3 |  | 1 | 2 | 634 | 15472 | ЭДБ45-117В5 | 1 | 5035 | 358 | ПБ92 | 1870 | 55 |  | 1149 | 33.9 | УБ-10/25 | 25 | 1400 | 25.5 | 250
1 ЭЦНД 5-80-2100 | 3 |  |  | 3 | 669 | 16472 | ЭДБ50-117В5 | 1 | 5415 | 387 | 2ПБ92 | 2310 | 65 |  | 1149 | 33.9 | УБ-10/30 | 30 | 1500 | 26.5 | 250
1 ЭЦНД 5-80-2250 | 4 |  | 4 |  | 741 | 17837 | ЭДБ50-117В5 | 1 | 5415 | 387 | 2ПБ92 | 2310 | 65 |  | 1149 | 33.9 | УБ-10/30 | 30 | 1500 | 26.5 | 250
1 ЭЦНД 5-80-2400 | 4 |  | 3 | 1 | 782 | 18837 | ЭДБ56-117В5 | 1 | 5795 | 416 | 2ПБ92 | 2310 | 65 |  | 1149 | 33.9 | УБ-10/30 | 30 | 1750 | 26.5 | 250
1 ЭЦНД 5-80-2500 | 4 |  | 2 | 2 | 817 | 19837 | ЭДБ56-117В5 | 1 | 5795 | 416 | 2ПБ92 | 2310 | 65 |  | 1149 | 33.9 | УБ-10/30 | 30 | 1750 | 26.5 | 250
1 ЭЦНД 5-80-2650 | 4 |  | 1 | 3 | 852 | 20837 | ЭДБ56-117В5 | 1 | 5795 | 416 | 2ПБ92 | 2310 | 65 |  | 1149 | 33.9 | УБ-10/30 | 30 | 1750 | 26.5 | 250
Модульные
ЭЦНМ 5-80-1050 | 2 | 2 |  |  | 243 | 7107 | ЭДБ32-117В5 | 1 | 3895 | 271 | ПБ92 | 1870 | 55 | МНГБ5 или МНГБ5-04 или МНГБ5-04К или МНГБ5-04КМ или МНДБ5 или МНДБ5К или МНГДБ5 или МНГДБ5К | 1149 | 33.9 | УБ-10/20 | 20 | 1000 | 26 | 250
ЭЦНМ 5-80-1200 | 2 | 1 | 1 |  | 276 | 8107 | ЭДБ36-117В5 | 1 | 4275 | 300 | ПБ92 | 1870 | 55 |  | 1149 | 33.9 | УБ-10/20 | 20 | 1150 | 25 | 250
ЭЦНМ 5-80-1400 | 2 |  | 2 |  | 309 | 9107 | ЭДБ40-117В5 | 1 | 4655 | 330 | ПБ92 | 1870 | 55 |  | 1149 | 33.9 | УБ-10/20 | 20 | 1250 | 25.5 | 250
ЭЦНМ 5-80-1550 | 2 |  | 1 | 1 | 342 | 10107 | ЭДБ45-117В5 | 1 | 5035 | 358 | ПБ92 | 1870 | 55 |  | 1149 | 33.9 | УБ-10/20 | 20 | 1400 | 25.5 | 250
ЭЦНМ 5-80-1800 | 2 |  |  | 2 | 375 | 11107 | ЭДБ50-117В5 | 1 | 5415 | 387 | 2ПБ92 | 2310 | 65 |  | 1149 | 33.9 | УБ-10/20 | 20 | 1500 | 26.5 | 250
ЭЦНМ 5-80-2000 | 3 | 1 | 2 |  | 423 | 12472 | ЭДБ50-117В5 | 1 | 5415 | 387 | 2ПБ92 | 2310 | 65 |  | 1149 | 33.9 | УБ-10/25 | 25 | 1500 | 26.5 | 250
ЭЦНМ 5-80-2150 | 3 |  | 3 |  | 456 | 13472 | ЭДБ56-117В5 | 1 | 5795 | 416 | 2ПБ92 | 2310 | 65 |  | 1149 | 33.9 | УБ-10/25 | 25 | 1750 | 26.5 | 250
ЭЦНМ 5-80-2350 | 3 |  | 2 | 1 | 489 | 14472 | ЭДБ56-117В5 | 1 | 5795 | 416 | 2ПБ92 | 2310 | 65 |  | 1149 | 33.9 | УБ-10/25 | 25 | 1750 | 26.5 | 250
ЭЦНМ 5-80-2500 | 3 |  | 1 | 2 | 522 | 15472 | ЭДБ63-117В5 | 1 | 6555 | 474 | 2ПБ92 | 2310 | 65 |  | 1149 | 33.9 | УБ-10/25 | 25 | 2000 | 26 | 250
ЭЦНМ 5-80-2700 | 3 |  |  | 3 | 555 | 16472 | ЭДБ70-117В5 | 1 | 6935 | 527 | 2ПБ92 | 2310 | 65 |  | 1149 | 33.9 | УБ-13/30 | 30 | 1650 | 35 | 250
ЭЦНМ 5-80-2850 | 4 |  | 4 |  | 604 | 17837 | ЭДБ70-117В5 | 1 | 6935 | 527 | 2ПБ92 | 2310 | 65 |  | 1149 | 33.9 | УБ-13/30 | 30 | 1650 | 35 | 250
ЭЦНМ 5-80-3050 | 4 |  | 3 | 1 | 637 | 18837 | ЭДБ80-117В5 | 1 | 7315 | 556 | 2ПБ92 | 2310 | 65 |  | 1149 | 33.9 | УБ-13/30 | 30 | 1900 | 34.7 | 250
С промежуточными опорами вала
1 ЭЦНМ 5-80-1050 | 2 | 2 |  |  | 243 | 7107 | ЭДБ32-117В5 | 1 | 3895 | 271 | ПБ92 | 1870 | 55 | МНГБ5 или МНГБ5-04 или МНГБ5-04К или МНГБ5-04КМ или МНДБ5 или МНДБ5К или МНГДБ5 или МНГДБ5К | 1149 | 33.9 | УБ-10/20 | 20 | 1000 | 26 | 250
1 ЭЦНМ 5-80-1200 | 2 | 1 | 1 |  | 276 | 8107 | ЭДБ32-117В5 | 1 | 3895 | 271 | ПБ92 | 1870 | 55 |  | 1149 | 33.9 | УБ-10/20 | 20 | 1000 | 26 | 250
1 ЭЦНМ 5-80-1400 | 2 |  | 2 |  | 309 | 9107 | ЭДБ40-117В5 | 1 | 4655 | 330 | ПБ92 | 1870 | 55 |  | 1149 | 33.9 | УБ-10/20 | 20 | 1250 | 25.5 | 250
1 ЭЦНМ 5-80-1550 | 2 |  | 1 | 1 | 342 | 10107 | ЭДБ45-117В5 | 1 | 5035 | 358 | ПБ92 | 1870 | 55 |  | 1149 | 33.9 | УБ-10/20 | 20 | 1400 | 25.5 | 250
1 ЭЦНМ 5-80-1800 | 2 |  |  | 2 | 375 | 11107 | ЭДБ50-117В5 | 1 | 5415 | 387 | 2ПБ92 | 2310 | 65 |  | 1149 | 33.9 | УБ-10/20 | 20 | 1500 | 26.5 | 250
1 ЭЦНМ 5-80-2000 | 3 | 1 | 2 |  | 423 | 12472 | ЭДБ50-117В5 | 1 | 5415 | 387 | 2ПБ92 | 2310 | 65 |  | 1149 | 33.9 | УБ-10/25 | 25 | 1500 | 26.5 | 250
1 ЭЦНМ 5-80-2050 | 3 |  | 3 |  | 456 | 13472 | ЭДБ56-117В5 | 1 | 5795 | 416 | 2ПБ92 | 2310 | 65 |  | 1149 | 33.9 | УБ-10/25 | 25 | 1750 | 26.5 | 250
1 ЭЦНМ 5-80-2250 | 3 |  | 2 | 1 | 489 | 14472 | ЭДБ56-117В5 | 1 | 5795 | 416 | 2ПБ92 | 2310 | 65 |  | 1149 | 33.9 | УБ-10/25 | 25 | 1750 | 26.5 | 250
1 ЭЦНМ 5-80-2400 | 3 |  | 1 | 2 | 522 | 15472 | ЭДБ63-117В5 | 1 | 6555 | 474 | 2ПБ92 | 2310 | 65 |  | 1149 | 33.9 | УБ-10/25 | 25 | 2000 | 26 | 250
1 ЭЦНМ 5-80-2600 | 3 |  |  | 3 | 555 | 16472 | ЭДБ63-117В5 | 1 | 6555 | 474 | 2ПБ92 | 2310 | 65 |  | 1149 | 33.9 | УБ-10/30 | 30 | 2000 | 26 | 250
1 ЭЦНМ 5-80-2750 | 4 |  | 4 |  | 604 | 17837 | ЭДБ70-117В5 | 1 | 6935 | 527 | 2ПБ92 | 2310 | 65 |  | 1149 | 33.9 | УБ-13/30 | 30 | 1650 | 35 | 250
1 ЭЦНМ 5-80-2900 | 4 |  | 3 | 1 | 637 | 18837 | ЭДБ70-117В5 | 1 | 6935 | 527 | 2ПБ92 | 2310 | 65 |  | 1149 | 33.9 | УБ-13/30 | 30 | 1650 | 35 | 250
1 ЭЦНМ 5-80-3100 | 4 |  | 2 | 2 | 670 | 19837 | ЭДБ80-117В5 | 1 | 7315 | 556 | 2ПБ92 | 2310 | 65 |  | 1149 | 33.9 | УБ-13/30 | 30 | 1900 | 34.7 | 250
Борец 125
Типоразмер УЭЦН | Насос | [5 empty] | Двигатель |  |  |  | Гидрозащита |  |  | Газосепаратор |  |  | Удлинитель |  | Номиналы |  | СУ, А | ТМПН, КВА
| Общее | 3м | 4м | 5м | Масса кг | Длина мм | Тип | Кол-во сек. | L, мм | М, кг | Тип | L, мм | М, кг | Тип | Мах L, мм | Мах М, кг | Тип | Длина | Uном, В | Iном,А
Двухопорные
ЭЦНД 5-125-1250 | 2 |  | 1 | 1 | 302 | 10107 | ЭДБ45-117В5 | 1 | 5035 | 358 | ПБ92 | 1870 | 55 | МНГБ5 или МНГБ5-04 или МНГБ5-04К или МНГБ5-04КМ или МНДБ5 или МНДБ5К или МНГДБ5 или МНГДБ5К | 1149 | 33.9 | УБ-10/20 | 20 | 1400 | 25.5 | 250
ЭЦНД 5-125-1400 | 2 |  |  | 2 | 327 | 11107 | ЭДБ50-117В5 | 1 | 5415 | 387 | 2ПБ92 | 2310 | 65 |  | 1149 | 33.9 | УБ-10/20 | 20 | 1500 | 26.5 | 250
ЭЦНД 5-125-1500 | 3 | 1 | 2 |  | 383 | 12472 | ЭДБ56-117В5 | 1 | 5795 | 416 | 2ПБ92 | 2310 | 65 |  | 1149 | 33.9 | УБ-10/25 | 25 | 1750 | 26.5 | 250
ЭЦНД 5-125-1650 | 3 |  | 3 |  | 407 | 13472 | ЭДБ56-117В5 | 1 | 5795 | 416 | 2ПБ92 | 2310 | 65 |  | 1149 | 33.9 | УБ-10/25 | 25 | 1750 | 26.5 | 250
ЭЦНД 5-125-1800 | 3 |  | 2 | 1 | 432 | 14472 | ЭДБ63-117В5 | 1 | 6555 | 474 | 2ПБ92 | 2310 | 65 |  | 1149 | 33.9 | УБ-10/25 | 25 | 2000 | 26 | 250
ЭЦНД 5-125-1950 | 3 |  | 1 | 2 | 458 | 15472 | ЭДБ63-117В5 | 1 | 6555 | 474 | 2ПБ92 | 2310 | 65 |  | 1149 | 33.9 | УБ-10/25 | 25 | 2000 | 26 | 250
ЭЦНД 5-125-2100 | 3 |  |  | 3 | 483 | 16472 | ЭДБ70-117В5 | 1 | 6935 | 527 | 2ПБ92 | 2310 | 65 |  | 1149 | 33.9 | УБ-13/30 | 30 | 1650 | 35 | 250
ЭЦНД 5-125-2200 | 4 |  | 4 |  | 538 | 17837 | ЭДБ70-117В5 | 1 | 6935 | 527 | 2ПБ92 | 2310 | 65 |  | 1149 | 33.9 | УБ-13/30 | 30 | 1650 | 35 | 250
ЭЦНД 5-125-2350 | 4 |  | 3 | 1 | 563 | 18837 | ЭДБ80-117В5 | 1 | 7315 | 556 | 2ПБ92 | 2310 | 65 |  | 1149 | 33.9 | УБ-13/30 | 30 | 1900 | 34.7 | 250
ЭЦНД 5-125-2500 | 4 |  | 2 | 2 | 589 | 19837 | ЭДБ80-117В5 | 1 | 7315 | 556 | 2ПБ92 | 2310 | 65 |  | 1149 | 33.9 | УБ-13/30 | 30 | 1900 | 34.7 | 250
ЭЦНД 5-125-2650 | 4 |  | 1 | 3 | 614 | 20837 | ЭДБ90-117В5 | 1 | 7695 | 573 | 2ПБ92 | 2310 | 65 |  | 1149 | 33.9 | УБ-13/30 | 30 | 2000 | 37.3 | 400
ЭЦНД 5-125-2750 | 4 |  |  | 4 | 639 | 21837 | ЭДБ90-117В5 | 1 | 7695 | 573 | 2ПБ92 | 2310 | 65 |  | 1149 | 33.9 | УБ-13/35 | 35 | 2000 | 37.3 | 400
С промежуточными опорами вала
1 ЭЦНД 5-125-1050 | 2 |  | 2 |  | 306 | 9107 | ЭДБ40-117В5 | 1 | 4655 | 330 | ПБ92 | 1870 | 55 | МНГБ5 или МНГБ5-04 или МНГБ5-04К или МНГБ5-04КМ или МНДБ5 или МНДБ5К или МНГДБ5 или МНГДБ5К | 1149 | 33.9 | УБ-10/20 | 20 | 1250 | 25.5 | 250
1 ЭЦНД 5-125-1200 | 2 |  | 1 | 1 | 321 | 10107 | ЭДБ45-117В5 | 1 | 5035 | 358 | ПБ92 | 1870 | 55 |  | 1149 | 33.9 | УБ-10/20 | 20 | 1400 | 25.5 | 250
1 ЭЦНД 5-125-1300 | 2 |  |  | 2 | 336 | 11107 | ЭДБ50-117В5 | 1 | 5415 | 387 | 2ПБ92 | 2310 | 65 |  | 1149 | 33.9 | УБ-10/25 | 25 | 1500 | 26.5 | 250
1 ЭЦНД 5-125-1450 | 3 | 1 | 2 |  | 446 | 12472 | ЭДБ50-117В5 | 1 | 5415 | 387 | 2ПБ92 | 2310 | 65 |  | 1149 | 33.9 | УБ-10/25 | 25 | 1500 | 26.5 | 250
1 ЭЦНД 5-125-1600 | 3 |  | 3 |  | 456 | 13472 | ЭДБ56-117В5 | 1 | 5795 | 416 | 2ПБ92 | 2310 | 65 |  | 1149 | 33.9 | УБ-10/25 | 25 | 1750 | 26.5 | 250
1 ЭЦНД 5-125-1700 | 3 |  | 2 | 1 | 471 | 14472 | ЭДБ56-117В5 | 1 | 5795 | 416 | 2ПБ92 | 2310 | 65 |  | 1149 | 33.9 | УБ-10/25 | 25 | 1750 | 26.5 | 250
1 ЭЦНД 5-125-2000 | 3 |  |  | 3 | 501 | 15472 | ЭДБ70-117В5 | 1 | 6935 | 527 | 2ПБ92 | 2310 | 65 |  | 1149 | 33.9 | УБ-13/30 | 30 | 1650 | 35 | 250
1 ЭЦНД 5-125-2250 | 4 |  | 3 | 1 | 621 | 16472 | ЭДБ80-117В5 | 1 | 7315 | 556 | 2ПБ92 | 2310 | 65 |  | 1149 | 33.9 | УБ-13/30 | 30 | 1900 | 34.7 | 250
1 ЭЦНД 5-125-2400 | 4 |  | 2 | 2 | 636 | 17837 | ЭДБ80-117В5 | 1 | 7315 | 556 | 2ПБ92 | 2310 | 65 |  | 1149 | 33.9 | УБ-13/30 | 30 | 1900 | 34.7 | 250
1 ЭЦНД 5-125-2550 | 4 |  | 1 | 3 | 651 | 18837 | ЭДБ90-117В5 | 1 | 7695 | 573 | 2ПБ92 | 2310 | 65 |  | 1149 | 33.9 | УБ-13/30 | 30 | 2000 | 37.3 | 250
1 ЭЦНД 5-125-2700 | 4 |  |  | 4 | 666 | 19837 | ЭДБ90-117В5 | 1 | 7695 | 573 | 2ПБ92 | 2310 | 65 |  | 1149 | 33.9 | УБ-13/30 | 30 | 2000 | 37.3 | 400
Модульные
ЭЦНМ 5-125-1000 | 2 | 1 | 1 |  | 281 | 8107 | ЭДБ36-117В5 | 1 | 4275 | 300 | ПБ92 | 1870 | 55 | МНГБ5 или МНГБ5-04 или МНГБ5-04К или МНГБ5-04КМ или МНДБ5 или МНДБ5К или МНГДБ5 или МНГДБ5К | 1149 | 33.9 | УБ-10/20 | 20 | 1150 | 25 | 250
ЭЦНМ 5-125-1200 | 2 |  | 2 |  | 315 | 9107 | ЭДБ40-117В5 | 1 | 4655 | 330 | ПБ92 | 1870 | 55 |  | 1149 | 33.9 | УБ-10/20 | 20 | 1250 | 25.5 | 250
ЭЦНМ 5-125-1300 | 2 |  | 1 | 1 | 348 | 10107 | ЭДБ45-117В5 | 1 | 5035 | 358 | ПБ92 | 1870 | 55 |  | 1149 | 33.9 | УБ-10/20 | 20 | 1400 | 25.5 | 250
ЭЦНМ 5-125-1500 | 2 |  |  | 2 | 381 | 11107 | ЭДБ50-117В5 | 1 | 5415 | 387 | 2ПБ92 | 1870 | 55 |  | 1149 | 33.9 | УБ-10/20 | 20 | 1500 | 26.5 | 250
ЭЦНМ 5-125-1600 | 3 | 1 | 2 |  | 431 | 12472 | ЭДБ56-117В5 | 1 | 5795 | 416 | 2ПБ92 | 2310 | 65 |  | 1149 | 33.9 | УБ-10/25 | 25 | 1750 | 26.5 | 250
ЭЦНМ 5-125-1800 | 3 |  | 3 |  | 465 | 13472 | ЭДБ56-117В5 | 1 | 5795 | 416 | 2ПБ92 | 2310 | 65 |  | 1149 | 33.9 | УБ-10/25 | 25 | 1750 | 26.5 | 250
ЭЦНМ 5-125-1900 | 3 |  | 2 | 1 | 498 | 14472 | ЭДБ63-117В5 | 1 | 6555 | 474 | 2ПБ92 | 2310 | 65 |  | 1149 | 33.9 | УБ-10/25 | 25 | 2000 | 26 | 250
ЭЦНМ 5-125-2050 | 3 |  | 1 | 2 | 531 | 15472 | ЭДБ63-117В5 | 1 | 6555 | 474 | 2ПБ92 | 2310 | 65 |  | 1149 | 33.9 | УБ-10/25 | 25 | 2000 | 26 | 250
ЭЦНМ 5-125-2250 | 3 |  |  | 3 | 564 | 16472 | ЭДБ70-117В5 | 1 | 6935 | 527 | 2ПБ92 | 2310 | 65 |  | 1149 | 33.9 | УБ-13/30 | 30 | 1650 | 35 | 250
ЭЦНМ 5-125-2350 | 4 |  | 4 |  | 616 | 17837 | ЭДБ70-117В5 | 1 | 6935 | 527 | 2ПБ92 | 2310 | 65 |  | 1149 | 33.9 | УБ-13/30 | 30 | 1650 | 35 | 250
ЭЦНМ 5-125-2500 | 4 |  | 3 | 1 | 649 | 18837 | ЭДБ80-117В5 | 1 | 7315 | 556 | 2ПБ92 | 2310 | 65 |  | 1149 | 33.9 | УБ-13/30 | 30 | 1900 | 34.7 | 250
ЭЦНМ 5-125-2650 | 4 |  | 2 | 2 | 682 | 19837 | ЭДБ80-117В5 | 1 | 7315 | 556 | 2ПБ92 | 2310 | 65 |  | 1149 | 33.9 | УБ-13/30 | 30 | 1900 | 34.7 | 250
ЭЦНМ 5-125-2800 | 4 |  | 1 | 3 | 515 | 20837 | ЭДБ90-117В5 | 1 | 7695 | 573 | 2ПБ92 | 2310 | 65 |  | 1149 | 33.9 | УБ-13/30 | 30 | 2000 | 37.3 | 400
ЭЦНМ 5-125-2950 | 4 |  |  | 4 |  | 21837 | ЭДБ90-117В5 | 1 | 7695 | 573 | 2ПБ92 | 2310 | 65 |  | 1149 | 33.9 | УБ-13/35 | 35 | 2000 | 37.3 | 400
Борец 5А-160
Типоразмер УЭЦН | Насос | [5 empty] | Двигатель |  |  |  | Гидрозащита |  |  | Газосепаратор |  |  | Удлинитель |  | Номиналы |  | СУ, А | ТМПН, КВА
| Общее | 3м | 4м | 5м | Масса кг | Длина мм | Тип | Кол-во сек. | L, мм | М, кг | Тип | L, мм | М, кг | Тип | Мах L, мм | Мах М, кг | Тип | Длина | Uном, В | Iном,А
Двухопорные
ЭЦНД 5 А -160-1000 | 2 | 2 |  |  | 275 | 7107 | ЭДБ40-117В5 | 1 | 4655 | 330 | ПБ92 | 1870 | 55 | МНГБ5А или МНГБ5А-К или МНДБ5А или МНДБ5А-К или МНГДБ5А или МНГДБ5А-К | 1204 | 41 | УБ-10/20 | 20 | 1250 | 25.5 | 250
ЭЦНД 5 А -160-1350 | 2 |  | 2 |  | 345 | 9107 | ЭДБ56-117В5 | 1 | 5795 | 416 | 2ПБ92 | 2310 | 65 |  | 1204 | 41 | УБ-10/20 | 20 | 1500 | 26.5 | 250
ЭЦНД 5 А -160-1500 | 2 |  | 1 | 1 | 385 | 10107 | ЭДБ56-117В5 | 1 | 5795 | 416 | 2ПБ92 | 2310 | 65 |  | 1204 | 41 | УБ-10/20 | 20 | 1750 | 26.5 | 250
ЭЦНД 5 А -160-1700 | 2 |  |  | 2 | 425 | 11107 | ЭДБ63-117В5 | 1 | 6555 | 474 | 2ПБ92 | 2310 | 65 |  | 1204 | 41 | УБ-10/20 | 20 | 2000 | 26 | 250
ЭЦНД 5 А -160-1850 | 3 | 1 | 2 |  | 485 | 12472 | ЭДБ70-117В5 | 1 | 6935 | 527 | 2ПБ92 | 2310 | 65 |  | 1204 | 41 | УБ-13/25 | 25 | 1650 | 35 | 250
ЭЦНД 5 А -160-2000 | 3 | 1 | 1 | 1 | 525 | 13472 | ЭДБ70-117В5 | 1 | 6935 | 527 | 2ПБ92 | 2310 | 65 |  | 1204 | 41 | УБ-13/25 | 25 | 1650 | 35 | 250
ЭЦНД 5 А -160-2200 | 3 |  | 2 | 1 | 560 | 14472 | ЭДБ80-117В5 | 1 | 7315 | 556 | 2ПБ92 | 2310 | 65 |  | 1204 | 41 | УБ-13/25 | 25 | 1900 | 34.7 | 250
С промежуточными опорами вала
1 ЭЦНД 5 А -160-1100 | 2 | 1 | 1 |  | 325 | 8107 | ЭДБ45-117В5 | 1 | 5035 | 358 | ПБ92 | 1870 | 55 | МНГБ5А или МНГБ5А-К или МНДБ5А или МНДБ5А-К или МНГДБ5А или МНГДБ5А-К | 1204 | 41 | УБ-10/20 | 20 | 1400 | 25.5 | 250
1 ЭЦНД 5 А -160-1250 | 2 |  | 2 |  | 360 | 9107 | ЭДБ50-117В5 | 1 | 5415 | 387 | 2ПБ92 | 2310 | 65 |  | 1204 | 41 | УБ-10/20 | 20 | 1500 | 26.5 | 250
1 ЭЦНД 5 А -160-1450 | 2 |  | 1 | 1 | 398 | 10107 | ЭДБ56-117В5 | 1 | 5795 | 416 | 2ПБ92 | 2310 | 65 |  | 1204 | 41 | УБ-10/20 | 20 | 1750 | 26.5 | 250
1 ЭЦНД 5 А -160-1600 | 2 |  |  | 2 | 438 | 11107 | ЭДБ63-117В5 | 1 | 6555 | 474 | 2ПБ92 | 2310 | 65 |  | 1204 | 41 | УБ-10/20 | 20 | 2000 | 26 | 250
1 ЭЦНД 5 А -160-1750 | 3 | 1 | 2 |  | 493 | 12472 | ЭДБ63-117В5 | 1 | 6555 | 474 | 2ПБ92 | 2310 | 65 |  | 1204 | 41 | УБ-10/25 | 25 | 2000 | 26 | 250
1 ЭЦНД 5 А -160-1950 | 3 | 1 | 1 | 1 | 533 | 13472 | ЭДБ70-117В5 | 1 | 6935 | 527 | 2ПБ92 | 2310 | 65 |  | 1204 | 41 | УБ-13/25 | 25 | 1650 | 35 | 250
1 ЭЦНД 5 А -160-2100 | 3 |  | 2 | 1 | 568 | 14472 | ЭДБ80-117В5 | 1 | 7315 | 556 | 2ПБ92 | 2310 | 65 |  | 1204 | 41 | УБ-13/25 | 25 | 1900 | 34.7 | 250
Односекционны, со всасывающей сеткой
6 ЭЦНД 5 А -160-1000 | 1 |  |  |  | 259 | 6962 | ЭДБ40-117В5 | 1 | 4655 | 330 | ПБ92 | 1870 | 55 | те же | 1204 | 41 | УБ-10/20 | 20 | 1250 | 25.5 | 250
6 ЭЦНД 5 А -160-1200 | 1 |  |  |  | 301 | 8087 | ЭДБ50-117В5 | 1 | 5415 | 387 | 2ПБ92 | 2310 | 65 |  | 1204 | 41 | УБ-10/20 | 20 | 1500 | 26.5 | 250
Модульные
ЭЦНМ 5 А -160-1000 | 2 | 2 |  |  | 274 | 7107 | ЭДБ40-117В5 | 1 | 4655 | 330 | ПБ92 | 1870 | 55 | МНГБ5А или МНГБ5А-К или МНДБ5А или МНДБ5А-К или МНГДБ5А или МНГДБ5А-К | 1204 | 41 | УБ-10/20 | 20 | 1250 | 25.5 | 250
ЭЦНМ 5 А -160-1150 | 2 | 1 | 1 |  | 313 | 8107 | ЭДБ50-117В5 | 1 | 5415 | 387 | 2ПБ92 | 2310 | 65 |  | 1204 | 41 | УБ-10/20 | 20 | 1500 | 26.5 | 250
ЭЦНМ 5 А -160-1350 | 2 |  | 2 |  | 352 | 9107 | ЭДБ50-117В5 | 1 | 5415 | 387 | 2ПБ92 | 2310 | 65 |  | 1204 | 41 | УБ-10/20 | 20 | 1500 | 26.5 | 250
ЭЦНМ 5 А -160-1550 | 2 |  | 1 | 1 | 390 | 10107 | ЭДБ56-117В5 | 1 | 5795 | 416 | 2ПБ92 | 2310 | 65 |  | 1204 | 41 | УБ-10/20 | 20 | 1750 | 26.5 | 250
ЭЦНМ 5 А -160-1700 | 2 |  |  | 2 | 428 | 11107 | ЭДБ63-117В5 | 1 | 6555 | 474 | 2ПБ92 | 2310 | 65 |  | 1204 | 41 | УБ-10/25 | 25 | 2000 | 26 | 250
ЭЦНМ 5 А -160-1850 | 3 | 1 | 2 |  | 484 | 12472 | ЭДБ70-117В5 | 1 | 6935 | 527 | 2ПБ92 | 2310 | 65 |  | 1204 | 41 | УБ-13/25 | 25 | 1650 | 35 | 250
ЭЦНМ 5 А -160-2050 | 3 |  | 3 |  | 523 | 13472 | ЭДБ80-117В5 | 1 | 7315 | 556 | 2ПБ92 | 2310 | 65 |  | 1204 | 41 | УБ-13/25 | 25 | 1900 | 34.7 | 250
ЭЦНМ 5 А -160-2200 | 3 |  | 2 | 1 | 561 | 14472 | ЭДБ80-117В5 | 1 | 7315 | 556 | 2ПБ92 | 2310 | 65 |  | 1204 | 41 | УБ-13/25 | 25 | 1900 | 34.7 | 250
ЭЦНМ 5 А -160-2400 | 3 |  | 1 | 2 | 599 | 15472 | ЭДБ90-117В5 | 1 | 7695 | 573 | 2ПБ92 | 2310 | 65 |  | 1204 | 41 | УБ-13/25 | 25 | 2000 | 37.3 | 400
Борец 200
Типоразмер УЭЦН | Насос | [5 empty] | Двигатель |  |  |  | Гидрозащита |  |  | Газосепаратор |  |  | Удлинитель |  | Номиналы |  | СУ, А | ТМПН, КВА
| Общее | 3м | 4м | 5м | Масса кг | Длина мм | Тип | Кол-во сек. | L, мм | М, кг | Тип | L, мм | М, кг | Тип | Мах L, мм | Мах М, кг | Тип | Длина | Uном, В | Iном,А
Двухопорные
ЭЦНД 5-200-1000 | 2 |  |  | 2 | 420 | 11107 | ЭДБ56-117В5 | 1 | 5795 | 416 | 2ПБ92 | 2310 | 65 | МНГБ5 или МНГБ5-04 или МНГБ5-04К или МНГБ5-04КМ или МНДБ5 или МНДБ5К или МНГДБ5 или МНГДБ5К | 1149 | 33.9 | УБ-10/20 | 20 | 1750 | 26.5 | 250
ЭЦНД 5-200-1100 | 3 | 1 | 2 |  | 447 | 12472 | ЭДБ63-117В5 | 1 | 6555 | 474 | 2ПБ92 | 2310 | 65 |  | 1149 | 33.9 | УБ-10/25 | 25 | 2000 | 26 | 250
ЭЦНД 5-200-1200 | 3 |  | 3 |  | 476 | 13472 | ЭДБ70-117В5 | 1 | 6935 | 527 | 2ПБ92 | 2310 | 65 |  | 1149 | 33.9 | УБ-13/25 | 25 | 1650 | 35 | 250
ЭЦНД 5-200-1300 | 3 |  | 2 | 1 | 509 | 14472 | ЭДБ70-117В5 | 1 | 6935 | 527 | 2ПБ92 | 2310 | 65 |  | 1149 | 33.9 | УБ-13/25 | 25 | 1650 | 35 | 250
ЭЦНД 5-200-1400 | 3 |  | 1 | 2 | 534 | 15472 | ЭДБ80-117В5 | 1 | 7315 | 556 | 2ПБ92 | 2310 | 65 |  | 1149 | 33.9 | УБ-13/25 | 25 | 1900 | 34.7 | 250
с промежуточными подшипниками
ЭЦНД 5.1-200-1000 | 2 |  | 2 |  | 345 | 9107 | ЭДБ56-117В5 | 1 | 5795 | 416 | 2ПБ92 | 2310 | 65 |  | 1149 | 33.9 | УБ-10/20 | 20 | 1750 | 26.5 | 250
ЭЦНД 5.1-200-1100 | 2 |  | 1 | 1 | 380 | 10107 | ЭДБ63-117В5 | 1 | 6555 | 474 | 2ПБ92 | 2310 | 65 |  | 1149 | 33.9 | УБ-10/20 | 20 | 2000 | 26 | 250
ЭЦНД 5.1-200-1250 | 2 |  |  | 2 | 415 | 11107 | ЭДБ70-117В5 | 1 | 6935 | 527 | 2ПБ92 | 2310 | 65 |  | 1149 | 33.9 | УБ-13/20 | 20 | 1650 | 35 | 250
ЭЦНД 5.1-200-1350 | 3 | 1 | 2 |  | 470 | 12472 | ЭДБ70-117В5 | 1 | 6935 | 527 | 2ПБ92 | 2310 | 65 |  | 1149 | 33.9 | УБ-13/25 | 25 | 1650 | 35 | 250
ЭЦНД 5.1-200-1500 | 3 |  | 3 |  | 505 | 13472 | ЭДБ80-117В5 | 1 | 7315 | 556 | 2ПБ92 | 2310 | 65 |  | 1149 | 33.9 | УБ-13/25 | 25 | 1900 | 34.7 | 250
ЭЦНД 5.1-200-1600 | 3 |  | 2 | 1 | 540 | 14472 | ЭДБ80-117В5 | 1 | 7315 | 556 | 2ПБ92 | 2310 | 65 |  | 1149 | 33.9 | УБ-13/25 | 25 | 1900 | 34.7 | 250
ЭЦНД 5.1-200-1750 | 3 |  | 1 | 2 | 575 | 15472 | ЭДБ90-117В5 | 1 | 7695 | 573 | 2ПБ92 | 2310 | 65 |  | 1149 | 33.9 | УБ-13/25 | 25 | 2000 | 37.3 | 400
ЭЦНД 5.1-200-1850 | 3 |  |  | 3 | 610 | 16472 | ЭДБ90-117В5 | 1 | 7695 | 573 | 2ПБ92 | 2310 | 65 |  | 1149 | 33.9 | УБ-13/30 | 30 | 2000 | 37.3 | 400
ЭЦНД 5.1-200-2000 | 4 |  | 4 |  | 670 | 17847 | ЭДБ100-117В5 | 1 | 7695 | 573 | 2ПБ92 | 2310 | 65 |  | 1149 | 33.9 | УБ-13/30 | 30 | 2000 | 40.5 | 400
С промежуточными опорами вала
1 ЭЦНД 5-200-1000 | 2 |  |  | 2 | 443 | 11107 | ЭДБ56-117В5 | 1 | 5795 | 416 | 2ПБ92 | 2310 | 65 | МНГБ5 или МНГБ5-04 или МНГБ5-04К или МНГБ5-04КМ или МНДБ5 или МНДБ5К или МНГДБ5 или МНГДБ5К | 1149 | 33.9 | УБ-10/20 | 20 | 1750 | 26.5 | 250
1 ЭЦНД 5-200-1050 | 3 | 1 | 2 |  | 499 | 12472 | ЭДБ63-117В5 | 1 | 6555 | 474 | 2ПБ92 | 2310 | 65 |  | 1149 | 33.9 | УБ-10/25 | 25 | 2000 | 26 | 250
1 ЭЦНД 5-200-1150 | 3 |  | 3 |  | 539 | 13472 | ЭДБ63-117В5 | 1 | 6555 | 474 | 2ПБ92 | 2310 | 65 |  | 1149 | 33.9 | УБ-10/25 | 25 | 2000 | 26 | 250
1 ЭЦНД 5-200-1250 | 3 |  | 2 | 1 | 579 | 14472 | ЭДБ70-117В5 | 1 | 6935 | 527 | 2ПБ92 | 2310 | 65 |  | 1149 | 33.9 | УБ-13/25 | 25 | 1650 | 35 | 250
С промежуточными подшипниками
1 ЭЦНД 5.1-200-1050 | 2 |  | 1 | 1 | 380 | 10107 | ЭДБ63-117В5 | 1 | 6555 | 474 | 2ПБ92 | 2310 | 65 |  | 1149 | 33.9 | УБ-10/20 | 20 | 2000 | 26 | 250
1 ЭЦНД 5.1-200-1200 | 2 |  |  | 2 | 415 | 11107 | ЭДБ70-117В5 | 1 | 6935 | 527 | 2ПБ92 | 2310 | 65 |  | 1149 | 33.9 | УБ-13/20 | 20 | 1650 | 35 | 250
1 ЭЦНД 5.1-200-1300 | 3 | 1 | 2 |  | 470 | 12472 | ЭДБ70-117В5 | 1 | 6935 | 527 | 2ПБ92 | 2310 | 65 |  | 1149 | 33.9 | УБ-13/25 | 25 | 1650 | 35 | 250
1 ЭЦНД 5.1-200-1400 | 3 |  | 3 |  | 505 | 13472 | ЭДБ80-117В5 | 1 | 7315 | 556 | 2ПБ92 | 2310 | 65 |  | 1149 | 33.9 | УБ-13/25 | 25 | 1900 | 34.7 | 250
1 ЭЦНД 5.1-200-1550 | 3 |  | 2 | 1 | 540 | 14472 | ЭДБ80-117В5 | 1 | 7315 | 556 | 2ПБ92 | 2310 | 65 |  | 1149 | 33.9 | УБ-13/25 | 25 | 1900 | 34.7 | 250
1 ЭЦНД 5.1-200-1650 | 3 |  | 1 | 2 | 575 | 15472 | ЭДБ90-117В5 | 1 | 7695 | 573 | 2ПБ92 | 2310 | 65 |  | 1149 | 33.9 | УБ-13/25 | 25 | 2000 | 37.3 | 400
1 ЭЦНД 5.1-200-1800 | 3 |  |  | 3 | 610 | 16472 | ЭДБ90-117В5 | 1 | 7695 | 573 | 2ПБ92 | 2310 | 65 |  | 1149 | 33.9 | УБ-13/30 | 30 | 2000 | 37.3 | 400
1 ЭЦНД 5.1-200-1900 | 4 |  | 4 |  | 670 | 17847 | ЭДБ100-117В5 | 1 | 7695 | 573 | 2ПБ92 | 2310 | 65 |  | 1149 | 33.9 | УБ-13/30 | 30 | 2000 | 40.5 | 400
Модульные
ЭЦНМ 5-200-600 | 2 | 2 |  |  | 224 | 7107 | ЭДБ36-117В5 | 1 | 4275 | 300 | ПБ92 | 1870 | 55 | МНГБ5 или МНГБ5-04 или МНГБ5-04К или МНГБ5-04КМ или МНДБ5 или МНДБ5К или МНГДБ5 или МНГДБ5К | 1149 | 33.9 | УБ-10/20 | 20 | 1150 | 25 | 250
ЭЦНМ 5-200-700 | 2 | 1 | 1 |  | 254 | 8107 | ЭДБ45-117В5 | 1 | 5035 | 358 | ПБ92 | 1870 | 55 |  | 1149 | 33.9 | УБ-10/20 | 20 | 1400 | 25.5 | 250
ЭЦНМ 5-200-800 | 2 |  | 2 |  | 284 | 9107 | ЭДБ50-117В5 | 1 | 5415 | 387 | 2ПБ92 | 1870 | 55 |  | 1149 | 33.9 | УБ-10/20 | 20 | 1500 | 26.5 | 250
ЭЦНМ 5-200-900 | 2 |  | 1 | 1 | 314 | 10107 | ЭДБ56-117В5 | 1 | 5795 | 416 | 2ПБ92 | 1870 | 55 |  | 1149 | 33.9 | УБ-10/20 | 20 | 1750 | 26.5 | 250
ЭЦНМ 5-200-100 | 2 |  |  | 2 | 344 | 11107 | ЭДБ56-117В5 | 1 | 5795 | 416 | 2ПБ92 | 2310 | 65 |  | 1149 | 33.9 | УБ-10/20 | 20 | 1750 | 26.5 | 250
ЭЦНМ 5-200-110 | 3 | 1 | 2 |  | 389 | 12472 | ЭДБ63-117В5 | 1 | 6555 | 474 | 2ПБ92 | 2310 | 65 |  | 1149 | 33.9 | УБ-10/25 | 25 | 2000 | 26 | 250
ЭЦНМ 5-200-120 | 3 |  | 3 |  | 419 | 13472 | ЭДБ70-117В5 | 1 | 6935 | 527 | 2ПБ92 | 2310 | 65 |  | 1149 | 33.9 | УБ-13/25 | 25 | 1650 | 35 | 250
с промежуточными подшипниками
ЭЦНМ 5.1-200-1000 | 2 |  | 2 |  | 412 | 9107 | ЭДБ56-117В5 | 1 | 5795 | 416 | 2ПБ92 | 2310 | 65 |  | 1149 | 33.9 | УБ-10/20 | 30 | 1750 | 26.5 | 250
ЭЦНМ 5.1-200-1100 | 2 |  | 1 | 1 | 459 | 10107 | ЭДБ56-117В5 | 1 | 5795 | 416 | 2ПБ92 | 2310 | 65 |  | 1149 | 33.9 | УБ-10/20 | 30 | 1750 | 26.5 | 250
ЭЦНМ 5.1-200-1250 | 2 |  |  | 2 | 507 | 11107 | ЭДБ63-117В5 | 1 | 6555 | 474 | 2ПБ92 | 2310 | 65 |  | 1149 | 33.9 | УБ-10/20 | 30 | 2000 | 26 | 250
ЭЦНМ 5.1-200-1350 | 3 | 1 | 2 |  | 564 | 12472 | ЭДБ70-117В5 | 1 | 6935 | 527 | 2ПБ92 | 2310 | 65 |  | 1149 | 33.9 | УБ-13/25 | 25 | 1650 | 35 | 250
ЭЦНМ 5.1-200-1450 | 3 |  | 3 |  | 611 | 13472 | ЭДБ70-117В5 | 1 | 6935 | 527 | 2ПБ92 | 2310 | 65 |  | 1149 | 33.9 | УБ-13/25 | 25 | 1650 | 35 | 250
ЭЦНМ 5.1-200-1600 | 3 |  | 2 | 1 | 658 | 14472 | ЭДБ80-117В5 | 1 | 7315 | 556 | 2ПБ92 | 2310 | 65 |  | 1149 | 33.9 | УБ-13/25 | 25 | 1900 | 34.7 | 250
ЭЦНМ 5.1-200-1700 | 3 |  | 1 | 2 | 705 | 15472 | ЭДБ90-117В5 | 1 | 7695 | 573 | 2ПБ92 | 2310 | 65 |  | 1149 | 33.9 | УБ-13/25 | 25 | 2000 | 37.3 | 400
ЭЦНМ 5.1-200-1850 | 3 |  |  | 3 | 753 | 16472 | ЭДБ90-117В5 | 1 | 7695 | 573 | 2ПБ92 | 2310 | 65 |  | 1149 | 33.9 | УБ-13/30 | 30 | 2000 | 37.3 | 400
ЭЦНМ 5.1-200-1950 | 4 |  | 4 |  | 810 | 17837 | ЭДБ100-117В5 | 1 | 7695 | 573 | 2ПБ92 | 2310 | 65 |  | 1149 | 33.9 | УБ-13/30 | 30 | 2000 | 40.5 | 400
Борец 5А- 250
Типоразмер УЭЦН | Насос | [5 empty] | Двигатель |  |  |  | Гидрозащита |  |  | Газосепаратор |  |  | Удлинитель |  | Номиналы |  | СУ, А | ТМПН, КВА
| Общее | 3м | 4м | 5м | Масса кг | Длина мм | Тип | Кол-во сек. | L, мм | М, кг | Тип | L, мм | М, кг | Тип | Мах L, мм | Мах М, кг | Тип | Длина | Uном, В | Iном,А
Двухопорные
ЭЦНД 5 А -250-1100 | 2 |  | 1 | 1 | 455 | 10107 | ЭДБ63-117В5 | 1 | 6555 | 474 | 2ПБ92 | 2310 | 65 | МНГБ5А или МНГБ5А-К или МНДБ5А или МНДБ5А-К или МНГДБ5А или МНГДБ5А-К | 1204 | 41 | УБ-10/20 | 20 | 2000 | 26 | 250
ЭЦНД 5 А -250-1200 | 2 |  |  | 2 | 500 | 11107 | ЭДБ70-117В5 | 1 | 6935 | 527 | 2ПБ92 | 2310 | 65 |  | 1204 | 41 | УБ-13/20 | 20 | 1650 | 35 | 250
ЭЦНД 5 А -250-1300 | 3 | 1 | 2 |  | 560 | 12472 | ЭДБ80-117В5 | 1 | 7315 | 556 | 2ПБ92 | 2310 | 65 |  | 1204 | 41 | УБ-13/25 | 25 | 1900 | 34.7 | 250
ЭЦНД 5 А -250-1450 | 3 | 1 | 1 | 1 | 605 | 13472 | ЭДБ90-117В5 | 1 | 7695 | 573 | 2ПБ92 | 2310 | 65 |  | 1204 | 41 | УБ-13/25 | 25 | 2000 | 37.3 | 400
ЭЦНД 5 А -250-1550 | 3 | 1 |  | 2 | 655 | 14472 | ЭДБ90-117В5 | 1 | 7695 | 573 | 2ПБ92 | 2310 | 65 |  | 1204 | 41 | УБ-13/25 | 25 | 2000 | 37.3 | 400
ЭЦНД 5 А -250-1700 | 3 |  | 1 | 2 | 700 | 15472 | ЭДБ100-117В5 | 1 | 7695 | 573 | 2ПБ92 | 2310 | 65 |  | 1204 | 41 | УБ-13/25 | 30 | 2000 | 40.5 | 400
ЭЦНД 5 А -250-1800 | 3 |  |  | 3 | 745 | 16472 | ЭДБ110-117В5 | 1 | 7695 | 577 | 2ПБ92 | 2310 | 65 |  | 1204 | 41 | УБ-13/25 | 25 | 2100 | 45 | 400
ЭЦНД 5 А -250-1900 | 4 | 1 | 2 | 1 | 807 | 17837 | ЭДБ110-117В5 | 1 | 7695 | 577 | 2ПБ92 | 2310 | 65 |  | 1204 | 41 | УБ-13/30 | 30 | 2100 | 45 | 400
ЭЦНД 5 А -250-2050 | 4 |  | 3 | 1 | 860 | 18837 | ЭДБ125-117В5 | 1 | 7695 | 578 | 2ПБ92 | 2310 | 65 |  | 1204 | 41 | УБ-13/30 | 30 | 2100 | 51 | 400
ЭЦНД 5 А -250-2150 | 4 |  | 2 | 2 | 900 | 19837 | ЭДБ125-117В5 | 1 | 7695 | 578 | 2ПБ92 | 2310 | 65 |  | 1204 | 41 | УБ-13/30 | 30 | 2100 | 51 | 400
ЭЦНД 5 А -250-2350 | 4 |  | 1 | 3 | 950 | 20837 | ЭДБC140-117В5 | 2 | 12594 | 934 | 3ПБ92 | 2773 | 70 |  | 1204 | 41 | УБ-13/30 | 30 | 2000 | 56.5 | 400
ЭЦНД 5 А -250-2450 | 4 |  |  | 4 | 995 | 21837 | ЭДБC140-117В5 | 2 | 12594 | 934 | 3ПБ92 | 2773 | 70 |  | 1204 | 41 | УБ-13/35 | 35 | 2000 | 56.5 | 400
С промежуточными опорами вала
1 ЭЦНД 5 А -250-1050 | 2 |  | 1 | 1 | 468 | 10107 | ЭДБ63-117В5 | 1 | 6555 | 474 | 2ПБ92 | 2310 | 65 | МНГБ5А или МНГБ5А-К или МНДБ5А или МНДБ5А-К или МНГДБ5А или МНГДБ5А-К | 1204 | 41 | УБ-10/20 | 20 | 2000 | 26 | 250
1 ЭЦНД 5 А -250-1150 | 2 |  |  | 2 | 512 | 11107 | ЭДБ70-117В5 | 1 | 6935 | 527 | 2ПБ92 | 2310 | 65 |  | 1204 | 41 | УБ-13/20 | 20 | 1650 | 35 | 250
1 ЭЦНД 5 А -250-1250 | 3 | 1 | 2 |  | 569 | 12472 | ЭДБ80-117В5 | 1 | 7315 | 556 | 2ПБ92 | 2310 | 65 |  | 1204 | 41 | УБ-13/25 | 25 | 1900 | 34.7 | 250
1 ЭЦНД 5 А -250-1400 | 3 | 1 | 1 | 1 | 617 | 13472 | ЭДБ80-117В5 | 1 | 7315 | 556 | 2ПБ92 | 2310 | 65 |  | 1204 | 41 | УБ-13/25 | 25 | 1900 | 34.7 | 250
1 ЭЦНД 5 А -250-1500 | 3 |  | 2 | 1 | 664 | 14472 | ЭДБ90-117В5 | 1 | 7695 | 573 | 2ПБ92 | 2310 | 65 |  | 1204 | 41 | УБ-13/25 | 25 | 2000 | 37.3 | 400
1 ЭЦНД 5 А -250-1650 | 3 |  | 1 | 2 | 712 | 15472 | ЭДБ100-117В5 | 1 | 7695 | 573 | 2ПБ92 | 2310 | 65 |  | 1204 | 41 | УБ-13/25 | 30 | 2000 | 40.5 | 400
1 ЭЦНД 5 А -250-1750 | 3 |  |  | 3 | 758 | 16472 | ЭДБ100-117В5 | 1 | 7695 | 573 | 2ПБ92 | 2310 | 65 |  | 1204 | 41 | УБ-13/25 | 30 | 2000 | 40.5 | 400
1 ЭЦНД 5 А -250-1850 | 4 | 1 | 2 | 1 | 815 | 17837 | ЭДБ110-117В5 | 1 | 7695 | 577 | 2ПБ92 | 2310 | 65 |  | 1204 | 41 | УБ-13/30 | 30 | 2100 | 45 | 400
1 ЭЦНД 5 А -250-2000 | 4 |  | 3 | 1 | 862 | 18837 | ЭДБ110-117В5 | 1 | 7695 | 577 | 2ПБ92 | 2310 | 65 |  | 1204 | 41 | УБ-13/30 | 30 | 2100 | 45 | 400
1 ЭЦНД 5 А -250-2100 | 4 |  | 2 | 2 | 910 | 19837 | ЭДБ125-117В5 | 1 | 7695 | 578 | 2ПБ92 | 2310 | 65 |  | 1204 | 41 | УБ-13/30 | 30 | 2100 | 51 | 400
1 ЭЦНД 5 А -250-2250 | 4 |  | 1 | 3 | 958 | 20837 | ЭДБ125-117В5 | 1 | 7695 | 578 | 2ПБ92 | 2310 | 65 |  | 1204 | 41 | УБ-13/30 | 30 | 2100 | 51 | 400
1 ЭЦНД 5 А -250-2350 | 4 |  |  | 4 | 1004 | 21837 | ЭДБC140-117В5 | 2 | 12594 | 934 | 3ПБ92 | 2773 | 70 |  | 1204 | 41 | УБ-13/35 | 35 | 2000 | 56.5 | 400
Односекционны, со всасывающей сеткой
6 ЭЦНД 5 А -250-900 | 1 |  |  |  | 306 | 8352 | ЭДБ63-117В5 | 1 | 6555 | 474 | 2ПБ92 | 2310 | 65 | тот же | 1204 | 41 | УБ-10/20 | 20 | 1250 | 25.5 | 250
ЭДБ 125-117В5 может быть секционного исполнения ЭДБС125-117В5 | [7 empty] | 2 | 10674 | 756 | 3ПБ92 | 2773 | 70 | тот же | 1204 | 41 | УБ-13/35 | 35 | 2000 | 50 | 400
Борец 5А-320
Типоразмер УЭЦН | Насос | [5 empty] | Двигатель |  |  |  | Гидрозащита |  |  | Газосепаратор |  |  | Удлинитель |  | Номиналы |  | СУ, А | ТМПН, КВА
| Общее | 3м | 4м | 5м | Масса кг | Длина мм | Тип | Кол-во сек. | L, мм | М, кг | Тип | L, мм | М, кг | Тип | Мах L, мм | Мах М, кг | Тип | Длина | Uном, В | Iном,А
Двухопорные
ЭЦНД 5 А -320-1000 | 3 | 1 | 2 |  | 567 | 12631 | ЭДБ80-117В5 | 1 | 7315 | 556 | 2ПБ92 | 2310 | 65 | МНГБ5А или МНГБ5А-К или МНДБ5А или МНДБ5А-К или МНГДБ5А или МНГДБ5А-К | 1204 | 41 | УБ-13/25 | 25 | 1900 | 34.7 | 250
ЭЦНД 5 А -320-1100 | 3 |  | 3 |  | 613 | 13631 | ЭДБ90-117В5 | 1 | 7695 | 573 | 2ПБ92 | 2310 | 65 |  | 1204 | 41 | УБ-13/25 | 25 | 2000 | 37.3 | 400
ЭЦНД 5 А -320-1200 | 3 |  | 2 | 1 | 661 | 14631 | ЭДБ90-117В5 | 1 | 7695 | 573 | 2ПБ92 | 2310 | 65 |  | 1204 | 41 | УБ-13/25 | 25 | 2000 | 37.3 | 400
ЭЦНД 5 А -320-1250 | 3 |  | 1 | 2 | 709 | 15631 | ЭДБ100-117В5 | 1 | 7695 | 573 | 2ПБ92 | 2310 | 65 |  | 1204 | 41 | УБ-13/25 | 25 | 2000 | 40.5 | 400
ЭЦНД 5 А -320-1350 | 3 |  |  | 3 | 757 | 16631 | ЭДБ110-117В5 | 1 | 7695 | 577 | 2ПБ92 | 2310 | 65 |  | 1204 | 41 | УБ-13/30 | 30 | 2100 | 45 | 400
ЭЦНД 5 А -320-1450 | 4 |  | 4 |  | 813 | 17996 | ЭДБ110-117В5 | 1 | 7695 | 577 | 2ПБ92 | 2310 | 65 |  | 1204 | 41 | УБ-13/30 | 30 | 2100 | 45 | 400
ЭЦНД 5 А -320-1550 | 4 | 1 | 1 | 2 | 863 | 18996 | ЭДБ125-117В5 | 1 | 7695 | 578 | 2ПБ92 | 2310 | 65 |  | 1204 | 41 | УБ-13/30 | 30 | 2100 | 51 | 400 упп
ЭЦНД 5 А -320-1650 | 4 |  | 2 | 2 | 909 | 19996 | ЭДБ125-117В5 | 1 | 7695 | 578 | 2ПБ92 | 2310 | 65 |  | 1204 | 41 | УБ-13/30 | 30 | 2100 | 51 | 400 упп
ЭЦНД 5 А -320-1750 | 4 |  | 1 | 3 | 957 | 20996 | ЭДБC140-117В5 | 2 | 12594 | 934 | 3ПБ92 | 2773 | 70 |  | 1204 | 41 | УБ-13/30 | 30 | 2000 | 56.5 | 400 упп
ЭЦНД 5 А -320-1850 | 4 |  |  | 4 | 1005 | 21996 | ЭДБC140-117В5 | 2 | 12594 | 934 | 3ПБ92 | 2773 | 70 |  | 1204 | 41 | УБ-13/35 | 35 | 2000 | 56.5 | 400 упп
ЭЦНД 5 А -320-1900 | 5 | 2 |  | 3 | 1066 | 23361 | ЭДБC160-117В5 | 2 | 13714 | 1019 | 3ПБ92 | 2773 | 70 |  | 1204 | 41 | УБ-13/35 | 35 | 2250 | 56.8 | 630 упп
ЭЦНД 5 А -320-2000 | 5 | 1 | 1 | 3 | 1112 | 24361 | ЭДБC160-117В5 | 2 | 13714 | 1019 | 3ПБ92 | 2773 | 70 |  | 1204 | 41 | УБ-13/35 | 35 | 2250 | 56.8 | 630 упп
ЭЦНД 5 А -320-2100 | 5 | 1 |  | 4 | 1160 | 25361 | ЭДБC160-117В5 | 2 | 13714 | 1019 | 3ПБ92 | 2773 | 70 |  | 1204 | 41 | УБ-13/35 | 35 | 2250 | 56.8 | 630 упп
ЭЦНД 5 А -320-2200 | 5 |  | 1 | 4 | 1206 | 26361 | ЭДБC180-117В5 | 2 | 15234 | 1104 | 3ПБ92 | 2773 | 70 |  | 1204 | 41 | УБ-13/40 | 40 | 2500 | 58.2 | 630 упп
ЭЦНД 5 А -320-2300 | 5 |  |  | 5 | 1254 | 27361 | ЭДБC180-117В5 | 2 | 15234 | 1104 | 3ПБ92 | 2773 | 70 |  | 1204 | 41 | УБ-13/40 | 40 | 2500 | 58.2 | 630 упп
ВНИМАНИЕ ! Насосы ЭЦНД 5 А -320-1550, -1650, -1750 , -1850, -1900,
-2000, -2100,-2200,-2300 изготавливаются с валами из К -монель в нижних
секциях и должны эксплуатироваться со станциями обеспечивающими плавный пуск электродвигателя .
ЭДБ 125-117В5 может быть секционного исполнения ЭДБС125-117В5 | [7 empty] | 2 | 10674 | 756 | 3ПБ92 | 2773 | 70 | тот же | 1204 | 41 | УБ-13/35 | 35 | 2000 | 50 | 400 упп
Борец 5А-400
Типоразмер УЭЦН | Насос | [5 empty] | Двигатель |  |  |  | Гидрозащита |  |  | Газосепаратор |  |  | Удлинитель |  | Номиналы |  | СУ, А | ТМПН, КВА
| Общее | 3м | 4м | 5м | Масса кг | Длина мм | Тип | Кол-во сек. | L, мм | М, кг | Тип | L, мм | М, кг | Тип | Мах L, мм | Мах М, кг | Тип | Длина | Uном, В | Iном,А
Двухопорные
ЭЦНД 5 А -400-900 | 3 | 1 | 2 |  | 567 | 12631 | ЭДБ80-117В5 | 1 | 7315 | 556 | 2ПБ92 | 2310 | 65 | МНГБ5А или МНГБ5А-К или МНДБ5А или МНДБ5А-К или МНГДБ5А или МНГДБ5А-К | 1204 | 41 | УБ-13/25 | 25 | 1900 | 34.7 | 250
ЭЦНД 5 А -400-1000 | 3 |  | 3 |  | 613 | 13631 | ЭДБ90-117В5 | 1 | 7695 | 573 | 2ПБ92 | 2310 | 65 |  | 1204 | 41 | УБ-13/25 | 25 | 2000 | 37.3 | 400
ЭЦНД 5 А -400-1100 | 3 |  | 2 | 1 | 661 | 14631 | ЭДБ90-117В5 | 1 | 7695 | 573 | 2ПБ93 | 2310 | 65 |  | 1204 | 41 | УБ-13/25 | 25 |  |  | 400
ЭЦНД 5 А -400-1150 | 3 |  | 1 | 2 | 709 | 15631 | ЭДБ100-117В5 | 1 | 7695 | 573 | 2ПБ92 | 2310 | 65 |  | 1204 | 41 | УБ-13/25 | 25 | 2000 | 40.5 | 400
ЭЦНД 5 А -400-1250 | 3 |  |  | 3 | 757 | 16631 | ЭДБ110-117В5 | 1 | 7695 | 577 | 2ПБ92 | 2310 | 65 |  | 1204 | 41 | УБ-13/30 | 30 | 2100 | 45 | 400
ЭЦНД 5 А -400-1300 | 4 |  | 4 |  | 813 | 17996 | ЭДБ110-117В5 | 1 | 7695 | 577 | 2ПБ92 | 2310 | 65 |  | 1204 | 41 | УБ-13/30 | 30 | 2100 | 45 | 400
ЭЦНД 5 А -400-1400 | 4 | 1 | 1 | 2 | 863 | 18996 | ЭДБ125-117В5 | 1 | 7695 | 578 | 2ПБ92 | 2310 | 65 |  | 1204 | 41 | УБ-13/30 | 30 | 2100 | 51 | 400
ЭЦНД 5 А -400-1500 | 4 |  | 2 | 2 | 909 | 19996 | ЭДБ125-117В5 | 1 | 7695 | 578 | 2ПБ92 | 2310 | 65 |  | 1204 | 41 | УБ-13/30 | 30 | 2100 | 51 | 400 упп
ЭЦНД 5 А -400-1600 | 4 |  | 1 | 3 | 957 | 20996 | ЭДБC140-117В5 | 2 | 12594 | 934 | 3ПБ92 | 2773 | 70 |  | 1204 | 41 | УБ-13/30 | 30 | 2000 | 56.5 | 400 упп
ЭЦНД 5 А -400-1700 | 4 |  |  | 4 | 1005 | 21996 | ЭДБC140-117В5 | 2 | 12594 | 934 | 3ПБ92 | 2773 | 70 |  | 1204 | 41 | УБ-13/35 | 35 | 2000 | 56.5 | 400 упп
ЭЦНД 5 А -400-1750 | 5 | 2 |  | 3 | 1066 | 23361 | ЭДБC160-117В5 | 2 | 13714 | 1019 | 3ПБ92 | 2773 | 70 |  | 1204 | 41 | УБ-13/35 | 35 | 2250 | 56.8 | 630 упп
ЭЦНД 5 А -400-1850 | 5 | 1 | 1 | 3 | 1112 | 24361 | ЭДБC160-117В5 | 2 | 13714 | 1019 | 3ПБ92 | 2773 | 70 |  | 1204 | 41 | УБ-13/35 | 35 | 2250 | 56.8 | 630 упп
ЭЦНД 5 А -400-1900 | 5 | 1 |  | 4 | 1160 | 25361 | ЭДБC160-117В5 | 2 | 13714 | 1019 | 3ПБ92 | 2773 | 70 |  | 1204 | 41 | УБ-13/35 | 35 | 2250 | 56.8 | 630 упп
ЭЦНД 5 А -400-2000 | 5 |  | 1 | 4 | 1206 | 26361 | ЭДБC180-117В5 | 2 | 15234 | 1104 | 3ПБ92 | 2773 | 70 |  | 1204 | 41 | УБ-13/40 | 40 | 2500 | 58.2 | 630 упп
ЭЦНД 5 А -400-2100 | 5 |  |  | 5 | 1254 | 27361 | ЭДБC180-117В5 | 2 | 15234 | 1104 | 3ПБ92 | 2773 | 70 |  | 1204 | 41 | УБ-13/40 | 40 | 2500 | 58.2 | 630 упп
С промежуточными опорами вала
ЭЦНМ 5 А -400-1000 | 3 |  | 3 |  | 613 | 13631 | ЭДБ100-117В5 | 1 | 7695 | 573 | 2ПБ92 | 2310 | 65 | МНГБ5А или МНГБ5А-К или МНДБ5А или МНДБ5А-К или МНГДБ5А или МНГДБ5А-К | 1204 | 41 | УБ-13/25 | 25 | 2000 | 40.5 | 400
ЭЦНМ 5 А -400-1100 | 3 |  | 2 | 1 | 661 | 14631 | ЭДБ100-117В5 | 1 | 7695 | 573 | 2ПБ92 | 2310 | 65 |  | 1204 | 41 | УБ-13/25 | 25 | 2000 | 40.5 | 400
ЭЦНМ 5 А -400-1200 | 3 |  | 1 | 2 | 709 | 15631 | ЭДБ110-117В5 | 1 | 7695 | 577 | 2ПБ92 | 2310 | 65 |  | 1204 | 41 | УБ-13/25 | 25 | 2100 | 45 | 400
ЭЦНМ 5 А -400-1250 | 3 |  |  | 3 | 757 | 16631 | ЭДБ125-117В5 | 1 | 7695 | 578 | 2ПБ92 | 2310 | 65 |  | 1204 | 41 | УБ-13/30 | 30 | 2100 | 51 | 400
ЭЦНМ 5 А -400-1300 | 4 |  | 4 |  | 813 | 17996 | ЭДБ125-117В5 | 1 | 7695 | 578 | 2ПБ92 | 2310 | 65 |  | 1204 | 41 | УБ-13/30 | 30 | 2100 | 51 | 400
ЭЦНМ 5 А -400-1400 | 4 | 1 | 1 | 2 | 863 | 18996 | ЭДБC140-117В5 | 2 | 12594 | 934 | 3ПБ92 | 2773 | 70 |  | 1204 | 41 | УБ-13/30 | 30 | 2000 | 56.5 | 400 упп
ЭЦНМ 5 А -400-1500 | 4 |  | 2 | 2 | 909 | 19996 | ЭДБC140-117В5 | 2 | 12594 | 934 | 3ПБ92 | 2773 | 70 |  | 1204 | 41 | УБ-13/30 | 30 | 2000 | 56.5 | 400 упп
ЭЦНМ 5 А -400-1600 | 4 |  | 1 | 3 | 957 | 20996 | ЭДБC160-117В5 | 2 | 13714 | 1019 | 3ПБ92 | 2773 | 70 |  | 1204 | 41 | УБ-13/35 | 35 | 2250 | 56.8 | 630 упп
ЭЦНМ 5 А -400-1700 | 4 |  |  | 4 | 1005 | 21996 | ЭДБC160-117В5 | 2 | 13714 | 1019 | 3ПБ92 | 2773 | 70 |  | 1204 | 41 | УБ-13/35 | 35 | 2250 | 56.8 | 630 упп
ЭЦНМ 5 А -400-1750 | 5 | 2 |  | 3 | 1066 | 23361 | ЭДБC160-117В5 | 2 | 13714 | 1019 | 3ПБ92 | 2773 | 70 |  |  |  | УБ-13/35 | 35 | 2250 | 56.8 | 630 упп
ЭЦНМ 5 А -400-1850 | 5 | 1 | 1 | 3 | 1112 | 24361 | ЭДБC180-117В5 | 2 | 15234 | 1104 | 3ПБ92 | 2773 | 70 |  | 1204 | 41 | УБ-13/35 | 35 | 2500 | 58.2 | 630 упп
ЭЦНМ 5 А -400-1950 | 5 | 1 |  | 4 | 1160 | 25361 | ЭДБC180-117В5 | 2 | 15234 | 1104 | 3ПБ92 | 2773 | 70 |  | 1204 | 41 | УБ-13/35 | 35 | 2500 | 58.2 | 630 упп
ЭЦНМ 5 А -400-2000 | 5 |  | 1 | 4 | 1206 | 26361 | ЭДБC180-117В5 | 2 | 15234 | 1104 | 3ПБ92 | 2773 | 70 |  | 1204 | 41 | УБ-13/40 | 40 | 2500 | 58.2 | 630 упп
ЭДБ 125-117В5 может быть секционного исполнения ЭДБС125-117В5 | [7 empty] | 2 | 10674 | 756 | 3ПБ92 | 2773 | 70 | тот же | 1204 | 41 | УБ-13/35 | 35 | 2000 | 50 | 400

## Уст. Реда
Тип насоса/ Напор при 50 Гц. | Кол-во ступеней | Произ при 50 Гц. /с учетом объем. Коэф 1.25 | Кол-во ступеней в секции/Длина |  |  | Электродвигатель |  |  |  |  | Кабель | Удл-ль | Станция управления |  | Повыш. транф. СУ кВА | Повыш. транф.ЧП кВА | Длина уст-ки м. | Усил. подш. ГЗ
|  |  | Верхняя | Средняя | Нижняя | Мощ. л.с./кВт | Напр. В. | Ток А. | Длина м. |  | Тип/Сечение/Длина |  | MDFH модель | SS2K мод/мощ./ток
[10 empty] | Дюйм | мм2/м | м/Ft
DN800/1800 | 355 | 100/80 | 206/4,94 |  | 149/3,66 | 70 л.с. | 1162 В | 38.5 А, | 4.3 | 14.1074 | ETBE/16/2200 | #6/16,8/55 | DFH2/90A |  | 50 |  | 16.4289 | 9
DN800/2000 | 392 | 100/80 | 206/4,94 |  | 186/4,51 | 70 л.с. | 1162 В | 38.5 А, | 4.3 | 14.1074 | ETBE/16/2400 | #6/16,8/55 | DFH2/135A |  | 100 |  | 17.2824 | 10
DN800/2200 | 431 | 100/80 | 225/5,36 |  | 206/4,94 | 80 л.с., | 1192В, | 43А | 4.75 | 15.5838 | ETBE/16/2600 | #6/16,8/55 | DFH2/135A |  | 100 |  | 18.593 | 10
DN1100/2200 | 402 | 125/100 | 201/4,94 |  | 201/4,94 | 110 л.с. | 1083 В | 65 А | 6.2 | 20.341 | ETBE/16/2601 | #6/16,8/55 | DFH2/200A |  | 150 |  | 20.1117 | 6
D1400N/1800 | 364 | 156,5/125 | 182/451 |  | 182/451 | 100 л.с. | 1322 В | 48.5 А | 5.76 | 18.8974 | ETBE/16/2200 | #6/16,8/55 | DFH2/270A |  | 100 |  | 18.32 | 6
D1400N/2000 | 398 | 156,5/125 | 199/4,94 |  | 199/4,94 | 110 л.с. | 1083 В | 65 А | 6.2 | 20.341 | ETBE/16/2400 | #6/16,8/55 | DFH2/270A |  | 100 |  | 20.1117 | 8
D1400N/2200 | 436 | 156,5/125 | 218/5,36 |  | 218/5,36 | 140 л.с. | 2086 В | 43 А | 7.71 | 25.295 | ETBE/16/2600 | #6/16,8/55 | DFH2/270A |  | 100 |  | 21.98 | 14
DN1750/2000 | 437 | 200/160 | 123/6,64 | 116+99/11,58 | 99/5,36 | 150 л.с. | 2235 В | 43 А | 8.2 | 26.9026 | ETBE/16/2400 | #6/33,5/110 | DFH2/270A |  | 150 |  | 35.33 | 14
DN1750/2200 | 478 | 200/160 | 116/6,22 | 2x123/13,29 | 116/6,22 | 160 л.с. | 2114 В | 48,5 А | 8.69 | 28.5102 | ETBE/16/2600 | #6/33,5/110 | DFH2/270A | 390 KVA | 150 | 210 | 37.95 | 8
DN2150/1700 | 320 | 250/200 | 160/5,36 |  | 160/5,36 | 180 л.с. | 1171 В | 65 А | 9.66 | 31.6925 | ETBE/21,3/2200 | #6/33,5/110 | DFH2/270A | 454 | 210 | 355 | 24.14 | 10
DN2150/2000 | 376 | 250/200 | 132/4,51 | 120/4.08 | 120/4.08 | 220 л.с. | 2067 В | 65 А | 12.32 | 40.4195 | ETBE/21,3/2400 | #6/33,5/110 | DFH2/270A | 390 | 210 | 355 | 30.3 | 11
DN2150/2200 | 412 | 250/200 | 146/4,94 | 146/4,94 | 120/4,08 | 230 л.с. | 1875 В | 78,5 А | 12.86 | 42.1911 | ETBE/21,3/2600 | #6/33,5/110 | DFH2/270A |  | 210 |  | 30.57 | 16
DN3000/2000 | 418 | 312,5/250 | 101/6,22 | 2x108/13,29 | 101/6,22 | 250 л.с. | 2038 В | 78,5 А | 13.84 | 45.4063 | ETBE/21,3/2400 | #6/33,5/110 |  | 518 |  | 355 | 43.32 | 19
DN3000/2200 | 459 | 312,5/250 | 87/5,36 | 3x93/17,37 | 93/5,79 | 280 л.с. | 1810 В | 99 А | 15.3 | 50.1962 | ETBE/34,2/2600 | #6/53,3/175 |  | 518 |  | 355 | 47.58 | 19
DN3000/1800 | 459 | 400/320 | 87/5,36 | 3x93/17,37 | 93/5,79 | 280 л.с. | 1810 В | 99 А | 15.3 | 50.1962 | ETBE/34,2/2200 | #6/53,3/175 |  | 700 |  | 355 | 47.58 | 19
DN3000/2000 | 512 | 400/320 | 108/6,64 | 2x101/12,44 | 2x101/12,44 | 320 л.с. | 3150В | 65 А | 17.25 | 56.5938 | ETBE/21,3/2400 | #6/53,3/175 |  | 600 |  | 355 | 52.519 | 20
D4300N/2200 | 453 | 500/400 | 63/6,28 | 3x67/20,12 | 2x63/12,56 | 360 л.с. | 2936В | 78,5 А | 19.23 | 63.0898 | ETBE/21,3/2600 | #6/53,3/175 |  | 815 |  | 520 | 69.28 | 28
D5800N/1800 | 348 | 625/500 | 58/5,85 | 3x58/17,56 | 2x58/11,7 | 360 л.с. | 2936В | 78,5 А | 19.23 | 63.0898 | ETBE/21,3/2200 | #6/47,3/155 |  | 815 |  | 520 | 59.16 | 24
D5800/2000 | 389 | 625/500 | 67/6,71 | 3x67/20,12 | 63+58/12,13 | 360 л.с. | 2936В | 78,5 А | 19.23 | 63.0898 | ETBE/21,3/2400 | #6/47,3/155 |  | 815 |  | 520 | 63 | 24

## Уст. Centrilift
Установки компании ЦЕНТРИЛИФТ
поставляемые по контракту 2003 года стандартной комплектации
№ | Модель | Число | Q--Н |  | отечественный |  | Число ступеней в секции | [7 empty] | Газосепаратор |  | Протектор |  | Двигатель |  |  |  |  | Кабель |  | Модель СУ |  |  | трансфCУ |  | Модель CЧП |  |  | трансфCЧП |  | Датчик | Общая | Макс.
Сист | насоса | ступ | на поверхности |  | аналог 50Гц |  | верхн | длин | сред | длин | сред | длин | нижн | длин | тип | длин | тип | длин | Мощность |  | Ток | Напр | длин | Осн.длин | Удл | тип | Sн | Iн | Sн | Uн | тип | Sн | Iн | Sн | Uн | P,T | длин | диам
|  |  | дебит | напор | дебит | напор | ступ | м | ступ | м | ступ | м | ступ | м |  | м |  | м | л.с. | квт | A | V | м | тип | м |  | кVA | А | кVA | B |  | кVA | А | кVA | B | м | м | mm
1 | FC650 | 347 | 80 | 1800 | 80 | 2000 | 225 | 5.39 |  |  |  |  | 122 | 3.05 | ERSAR | 0.81 | ESB3 HL | 1.71 | 49 | 37 | 25 | 1265 | 3.29 | CEE 3х16 | Удл: 16.8; Модель СУ тип: 4C-GCS; Модель СУ Sн: 90; Модель СУ Iн: 135; трансфCУ Sн: 100; трансфCУ Uн: 380 | 0.59 | 14.84 | 119
2 | FC650 | 388 | 80 | 2000 | 80 | 2200 | 225 | 5.39 |  |  |  |  | 163 | 3.96 | ERSAR | 0.81 | ESB3 HL | 1.71 | 56 | 42 | 28 | 1330 | 3.69 | CEE 3х16 | Удл: 16.8; Модель СУ тип: 4C-GCS; Модель СУ Sн: 90; Модель СУ Iн: 135; трансфCУ Sн: 100; трансфCУ Uн: 380 | 0.59 | 16.15 | 119
3 | FC650 | 409 | 80 | 2200 | 80 | 2300 | 225 | 5.39 |  |  |  |  | 184 | 4.42 | ERSAR | 0.81 | ESB3 HL | 1.71 | 56 | 42 | 28 | 1330 | 3.69 | CEE 3х16 | Удл: 16.8; Модель СУ тип: 4C-GCS; Модель СУ Sн: 90; Модель СУ Iн: 135; трансфCУ Sн: 100; трансфCУ Uн: 380 | 0.59 | 16.61 | 119
4 | FC925 | 392 | 100 | 2200 | 125 | 1800 | 196 | 5.39 |  |  |  | 5.33 | 196 |  | ERSAR | 0.81 | ESB3 HL | 1.71 | 70 | 53 | 33 | 1385 | 4.45 | CEE 3х16 | 16.8 | 4C-GCS | 90 | 135 | 100 | 380 | VSD 2150 | 129 | 196 | 159 | 380 | 0.59 | #REF! | 119
5 | FC1200 | 296 | 125 | 1800 | 160 | 1500 | 192 | 5.39 |  |  |  |  | 104 | 3.05 | ERSAR | 0.81 | ESB3 HL | 1.71 | 70 | 53 | 33 | 1385 | 4.45 | CEE 3х16 | Удл: 16.8; Модель СУ тип: 5C-GCS; Модель СУ Sн: 180; Модель СУ Iн: 270; трансфCУ Sн: 160; трансфCУ Uн: 380 | 0.59 | 16 | 119
6 | FC1200 | 331 | 125 | 2000 | 160 | 1650 | 192 | 5.39 |  |  |  |  | 139 | 3.96 | ERSAR | 0.81 | ESB3 HL | 1.71 | 84 | 63 | 37 | 1490 | 5.24 | CEE 3х16 | Удл: 16.8; Модель СУ тип: 5C-GCS; Модель СУ Sн: 180; Модель СУ Iн: 270; трансфCУ Sн: 160; трансфCУ Uн: 380 | 0.59 | 17.7 | 119
7 | FC1200 | 366 | 125 | 2200 | 160 | 1850 | 192 | 5.39 |  |  |  |  | 174 | 4.88 | ERSAR | 0.81 | ESB3 HL | 1.71 | 84 | 63 | 37 | 1490 | 5.24 | CEE 3х16 | 16.8 | 5C-GCS | 180 | 270 | 160 | 380 | VSD 2200 | 159 | 241 | 159 | 380 | 0.59 | 18.62 | 119
8 | FC1600 | 328 | 160 | 2000 | 200 | 1800 | 219 | 6.77 |  |  |  |  | 109 | 3.51 | ERSAR | 0.81 | ESB3 HL | 1.71 | 105 | 79 | 42 | 1655 | 6.37 | CEE 3х16 | 16.8 | 5C-GCS | 180 | 270 | 160 | 380 | VSD 2250 | 206 | 313 | 206 | 380 | 0.59 | 19.76 | 119
9 | FC1600 | 360 | 160 | 2200 | 200 | 2000 | 219 | 6.77 |  |  |  |  | 141 | 4.42 | ERSAR | 0.81 | ESB3 HL | 1.71 | 119 | 90 | 48 | 1635 | 7.16 | CEE 3х16 | 21.3 | 5C-GCS | 180 | 270 | 160 | 380 | VSD 2250 | 206 | 313 | 206 | 380 | 0.59 | 21.46 | 119
10 | FC1600 | 344 | 200 | 1700 | 200 | 1900 | 219 | 6.77 |  |  |  |  | 125 | 3.96 | ERSAR | 0.81 | ESB3 HL | 1.71 | 119 | 90 | 48 | 1635 | 7.16 | CEE 3х16 | 21.3 | 5C-GCS | 180 | 270 | 160 | 380 | VSD 2250 | 206 | 313 | 206 | 380 | 0.59 | 21 | 119
11 | FC1600 | 407 | 200 | 2000 | 200 | 2100 | 219 | 6.77 |  |  |  |  | 188 | 5.79 | ERSAR | 0.81 | ESB3 HL | 1.71 | 140 | 105 | 48 | 1925 | 8.32 | CEE 3х16 | 21.3 | 5C-GCS | 180 | 270 | 250 | 380 | VSD 4300 | 257 | 391 | 281 | 380 | 0.59 | 23.99 | 119
12 | FC1600 | 453 | 200 | 2200 | 200 | 2300 | 219 | 6.77 |  |  |  |  | 234 | 7.16 | ERSAR | 0.81 | ESB3 HL | 1.71 | 140 | 105 | 48 | 1925 | 8.32 | CEE 3х16 | 21.3 | 5C-GCS | 180 | 270 | 250 | 380 | VSD 4300 | 257 | 391 | 281 | 380 | 0.59 | 25.36 | 119
13 | FC2200 | 393 | 250 | 2000 | 300 | 1900 | 66 | 3.57 | 109 | 6.25 | 109 | 6.25 | 109 | 6.25 | ERSAR HS | 0.81 | ESB3 HL | 1.71 | 168 | 126 | 48 | 2310 | 9.88 | CEE 3х16 | Удл: 33.5; Модель CЧП тип: VSD 4300; Модель CЧП Sн: 257; Модель CЧП Iн: 391; трансфCЧП Sн: 281; трансфCЧП Uн: 380 | 0.59 | 35.31 | 119 | CL5
14 | FC2200 | 436 | 250 | 2200 | 300 | 2100 | 109 | 6.31 | 109 | 6.25 | 109 | 6.25 | 109 | 6.25 | ERSAR HS | 0.81 | ESB3 HL | 1.71 | 168 | 126 | 48 | 2310 | 9.88 | CEE 3х16 | Удл: 33.5; Модель CЧП тип: VSD 4300; Модель CЧП Sн: 257; Модель CЧП Iн: 391; трансфCЧП Sн: 281; трансфCЧП Uн: 380 | 0.59 | 38.05 | 119 | CL5
15 | FC2700 | 398 | 320 | 1800 | 400 | 1600 | 125 | 7.22 | 91 | 5.33 | 91 | 5.33 | 91 | 5.33 | ERSAR HS | 0.81 | ESB3 HL | 1.71 | 210* | 157 | 48 | 2886 | 14.26 | CEE 3х16 | Удл: 33.5; Модель CЧП тип: VSD 4400; Модель CЧП Sн: 359; Модель CЧП Iн: 546; трансфCЧП Sн: 412; трансфCЧП Uн: 380 | 0.59 | 40.58 | 119 | CL5
16 | FC2700 | 449 | 320 | 2000 | 400 | 1900 | 125 | 7.22 | 108 | 6.25 | 108 | 6.25 | 108 | 6.25 | ERSAR HS | 0.81 | ESB3 HL | 1.71 | 210* | 157 | 48 | 2886 | 12.68 | CEE 3х16 | Удл: 33.5; Модель CЧП тип: VSD 4400; Модель CЧП Sн: 359; Модель CЧП Iн: 546; трансфCЧП Sн: 412; трансфCЧП Uн: 380 | 0.59 | 41.76 | 119 | CL5
17 | FC2700 | 289 | 400 | 1800 | 400 | 1200 | 125 | 7.22 |  |  | 82 | 4.88 | 82 | 4.88 | ERSAR HS | 0.81 | ESB3 HL | 1.71 | 226* | 169 | 73 | 2096 | 14.26 | CEE #4 | Удл: 33.5; Модель CЧП тип: VSD 4500; Модель CЧП Sн: 409; Модель CЧП Iн: 624; трансфCЧП Sн: 412; трансфCЧП Uн: 380 | 0.59 | 34.35 | 119 | CL5
18 | FC2700 | 324 | 400 | 2000 | 400 | 1300 | 108 | 6.31 |  |  | 108 | 6.25 | 108 | 6.25 | ERSAR HS | 0.81 | ESB3 HL | 1.71 | 256* | 192 | 73 | 2368 | 14.26 | CEE #4 | Удл: 33.5; Модель CЧП тип: VSD 4500; Модель CЧП Sн: 409; Модель CЧП Iн: 624; трансфCЧП Sн: 412; трансфCЧП Uн: 380 | 0.59 | 36.18 | 119 | CL5
19 | GC4100 | 220 | 400\500 | 2200\1800 | 500 | 2200 | 103 | 7.65 |  |  |  |  | 117 | 8.53 | GRSAR HS | 0.94 | GSB3 DB HL | 1.92 | 348 | 261 | 98 | 2175 | 10.35 | CEE #2 | Удл: 27.4; Модель CЧП тип: VSD 8700; Модель CЧП Sн: 593; Модель CЧП Iн: 900; трансфCЧП Sн: 693; трансфCЧП Uн: 380 | 0.74 | 30.13 | 148 | CL5
20 | GC4100 | 245 | 500 | 2000 | 500 | 2400 | 103 | 7.65 |  |  | 71 | 5.33 | 71 | 5.33 | GRSAR HS | 0.94 | GSB3 DB HL | 1.92 | 443* | 332 | 98 | 2767 | 13.75 | CEE #2 | Удл: 27.4; Модель CЧП тип: VSD 8800; Модель CЧП Sн: 691; Модель CЧП Iн: 1050; трансфCЧП Sн: 693; трансфCЧП Uн: 380 | 0.74 | 35.66 | 148 | CL5
КОНТРАКТ 2002г.
№ | Модель | Число | отечественный |  | Число ступеней в секции | [7 empty] | Двигатель |  |  |  |  | Протектор |  | Газосепаратор |  | Кабель |  | Модель СУ | Модель СУ Sн: Модель CЧП; трансфCУ Uн: Общая; Модель CЧП тип: Макс.
Сист | насоса | ступен | аналог |  | верхн | длина | сред | длина | сред | длина | нижн | длина | Мощность |  | Ток | Напр | длина | тип | длина | тип | длина | Осн.длин | Удлин | тип | Sн | Iн | тип | Sн | Iн | длина | диам
|  |  | дебит | напор | ступ | м | ступ | м | ступ | м | ступ | м | л.с. | квт | A | V | м |  | м |  | м | тип | м |  | Удл: кVA; Модель СУ тип: А; Модель СУ Iн: кVA; трансфCУ Sн: А; трансфCУ Uн: м; Модель CЧП тип: mm
21 | GC6100 | 184 | 800 | 1400 | 89 | 7.19 |  |  |  |  | 95 | 7.62 | 317 | 238 | 98 | 1975 | 9.48 | GSB3 | 1.92 | GRSAR | 0.94 | CEE 3х#4 | 21.3 | -- | Удл: 515транс; Модель СУ Sн: VSD 8600; Модель СУ Iн: 494; трансфCУ Sн: 750; трансфCУ Uн: 27.15; Модель CЧП тип: 150
22 | GC8200 | 212 | 1000 | 1400 | 74 | 7.19 |  |  | 69 | 6.71 | 69 | 6.71 | 348 | 261 | 98 | 2175 | 10.35 | GSB3 | 1.92 | GRSAR HS | 0.94 | CEE 3х#2 | 27.4 | -- | Удл: 693транс; Модель СУ Sн: VSD 8700; Модель СУ Iн: 593; трансфCУ Sн: 900; трансфCУ Uн: 33.82; Модель CЧП тип: 150
23 | GC8200 | 222 | 1200 | 1300 | 74 | 7.19 |  |  | 74 | 7.16 | 74 | 7.16 | 380* | 285 | 98 | 2375 | 11.99 | GSB3 | 1.92 | GRSAR HS | 0.94 | CEE 3х#2 | 27.4 | -- | Удл: 693транс; Модель СУ Sн: VSD 8700; Модель СУ Iн: 593; трансфCУ Sн: 900; трансфCУ Uн: 36.36; Модель CЧП тип: 150
24 | GC10000 | 178 | 1500 | 1300 | 89 | 8.56 |  |  |  |  | 89 | 8.53 | 443* | 332 | 98 | 2767 | 13.75 | GSB3 | 1.92 | GRSAR HS | 0.94 | CEE 3х#2 | 27.4 | -- | Удл: 792транс; Модель СУ Sн: VSD 8900; Модель СУ Iн: 691; трансфCУ Sн: 1050; трансфCУ Uн: 33.7; Модель CЧП тип: 150
25 | KC12000 | 132 | 1500 | 1600 | Л.Г. | 0.15 | 44 | 5.24 | 44 | 5.24 | 44 | 5.24 | 570* | 428 | 123 | 2825 | 17.19 | GSB3 h6HL | 1.92 | Вх.модуль | 0.34 | CEE 3x#1 | 27.4 | -- | Удл: 792транс; Модель СУ Sн: VSD 8900; Модель СУ Iн: 691; трансфCУ Sн: 1050; трансфCУ Uн: 35.32; Модель CЧП тип: 159
26 | KC15500 | 94 | 1300 | 814 | Л.Г. | 0.15 |  |  | 49 | 6.61 | 45 | 6.15 | 412* | 309 | 98 | 2571 | 12.89 | GST3 4B HL | 4.22 | Вх.модуль | 0.34 | CEE 3х#2 | 27.4 | -- | Удл: 693транс; Модель СУ Sн: VSD 8700; Модель СУ Iн: 593; трансфCУ Sн: 900; трансфCУ Uн: 30.36; Модель CЧП тип: 159
27 | KC15500 | 114 | 1600 | 947 | Л.Г. | 0.15 | 49 | 6.61 | 45 | 6.15 | 20 | 2.95 | 538* | 404 | 123 | 2667 | 16.34 | GST3 4B H6 HL | 4.22 | Вх.модуль | 0.34 | CEE 3x#1 | 27.4 | -- | Удл: 792транс; Модель СУ Sн: VSD 8900; Модель СУ Iн: 691; трансфCУ Sн: 1050; трансфCУ Uн: 36.76; Модель CЧП тип: 159
28 | KC20000 | 104 | 2000 | 1113 | Л.Г. | 0.15 | 36 | 5.24 | 36 | 5.24 | 32 | 4.78 | 633* | 475 | 123 | 3133 | 18.96 | GST3 4B H6 HL | 4.22 | Вх.модуль | 0.34 | CEE 3x#1 | 27.4 | -- | Удл: 792транс; Модель СУ Sн: VSD 8900; Модель СУ Iн: 691; трансфCУ Sн: 1050; трансфCУ Uн: 38.93; Модель CЧП тип: 159

## Каб. Россия
Кабель российских заводов-изготовителей |  |  | Макс. Температура для кабельных линий К43 |  | Основные типы кабелей линий КК и КП
| Диаметр жилы | Размеры кабеля | Кабельная линия
| с изоляцией, | плоского | КПБК | 90 |  | Модификация
Марка кабеля | мм | диам. круглого | КПБП | 90 |  | КК | КП
с полиэтиленовой изоляцией жил |  |  | КПОБП | 90 | Линия | КПБК | КПБП
КПБП 3 Х 16 | 10.5 | 15,0 х 37,4 | КППБК | 95 | Удлинитель | КППБПТ, КПБП
КПБК 3 Х 16 | 10.5 | 32 | КППБП | 95
КПБП 3 Х 25 | 11.6 | 15,4 х 43,0 |  |  |  |  | Наружные размеры кабелей
с полипропиленовой изоляцией жил |  |  | КПБПТ | 110 | Номинальное сечение основных жил, мм2 |  | Наружные размеры(диаметр) кабеля,мм, не >
КПБПТ 3 х 13 | 9.7 | 14,0 х 34,0 | КПОБПТ | 110 |  |  | круглого | плоского
КПБТ 3 х 16 | 10.1 | 27.8 | КППБПТ | 120 | 6 | 8 | 25 | 10,7х27
КПБПТ 3 х 16 | 10.1 | 15,1 х 37,3 |  |  | 10 |  | 26 | 13,6х33,8
с полипропиленовой изоляцией и эмалированной жилой |  |  | КПБТ | 110 | 13.3 | 16 | 27 | 15х37,4
|  |  | КЭПБТ | 110 | 21.15 | 25 | 28 | 16,2х42,5
КЭПБПТ 3 х 13 | 9.1 | 14,0 х 34,0 | КПБПТ | 110 | 35 |  | 29 | 18х48,2
КЭПБТ 3 х 16 | 9.5 | 26.7 | КЭПБПТ | 110 | 36 |  | 30 | 19,7х52,3
КЭПБПТ 3 х 16 | 9.5 | 14,5 х 35,6 | УДЛИНИТЕЛИ
|  |  | КФСБ | 160
|  |  | КПБПТ | Максимал. температура откачиваемой среды 75 градусов для установок 5 и 5А с ЭД мощностью 45-125 кВТ
КПОБПТ
Кабели подразделяют 1) По материалу изоляции -плёнка полиимидно-фторопластовая (И) -лаковая изоляция (Л) -полиэтилен высокой плотности (П) -полиэтилен высокой плотности вулканизиронный (Пв) -полипропилен (ПП) -резины на основе этиленпропиленового каучука (Э) -фторсополимеры (Ф) -термоэластопласты (Т) 2) По материалу оболочек -полиэтилен высокой плотности (П) -полипропилен (ПП) -резины на основе этиленпропиленового каучука (Э) -термоэластопласты (Т) -резины на основе этиленпропиленового каучука (Н) -свинец и его сплавы) 3) Конструкции подушки под бронёй -обмотка или оплётка (без обозначения) -общая оболочка (О) 4) Материалу брони -лента стальная оцинкованная (Б) -лента из коррозионностойкой стали (Бк) 5)По конструктивному исполнению -круглый (К) -плоский (П) |  |  | КЭПБПТ
КППБПТ
КПБПТ
КППБПТ

## Каб. импорт
Кабели Центролифт
Марка кабеля | Комплектация с установкой | Диаметр жилы с изоляцией, мм | Максимальный наружный размер кабеля , мм
CPN 3х16 (плоский) | FC 450, FC 650, FC 925 | 10.92 | 14,2х35,1
CEE 3х16(плоский) | FC1200, FC 1600, FC 2200, FC 2700 332cm, GC 4100 142cm | 11.18 | 14,2х35,8
CEE 3х21,1(круглый #4) | FC 2700 457 cm GC 4100 168 cm | 9.91 | 30.8
CEE 3х33,7 (круглый #2) | GC 6100 GC 8200 GC 10000 | 11.28 | 33.3
CEE 3х33,7 (плоский #2) | KC 15500 | 11.28 | 18,14х42,93
CEE 3х42,4 (круглый #1) | KC 12000 | 12.07 | 35.1
CEE 3х42,4 (плоский #1) | KC 20000 | 12.07 | 18,92х49,4
CEL 3x16 flat (плоский) свинец | Установки 2001 г. старый контракт | 8,48 с изоляцией 11,18 со свинц | 14,98х38,05
Кабели REDA
Тип кабеля | Раб. температура изоляции | Типоразмер ЭЦН | Производительность (номинал) | Марка кабеля | Максимальные габариты кабеля,мм |  |  | Размер жил кабелей REDA
[5 empty] | плоский, мм | круглый, мм | диаметр жилы с изоляцией | Размер по системе AWG | Сечение, мм^2
Redalene | 96 | DN800-DN1750 | 80-160 | ETBE 3x16 | 34.2x15.01 | не применяется | 8.33
Redahot | 177 | DN2150 | 250 | ETBE 3x21,3 | 36.2x15.7 |  | 8.99 | 1 | 42.41
Redalead | 232 | DN3000*** | 400 | ETBE 3x21,3 | 36.2x15.7 |  | 8.99 | 2 | 33.63
Redablack | 232 |  |  | ETBE 3x34,2 | 40.26x17.07 |  | 10.36 | 4 | 21.15
|  |  |  | ETBE 3x34,2 | 42.87x17.93 |  | 11.23 | 6 | 13.3
|  | DN4300,5800 | 500,700 | ETBE 3x21,3 | 36.2x15.7 |  | 8.99
|  | JN12000,21000 | 1500,2700 | ETBE 3x42 | 42.7x17.8 |  | 11.15
|  |  |  | ETBE 3x42 | 45.62x18.84 |  | 12.14

## Штанги
Отечественные штанги | [8 empty] | Импортные штанги
Номинальный размер
ШТАНГА | Номинальный диаметр |  | Масса штанги (не более) при длине Lш, мм | [5 empty] | Диаметр штанги |  | Длина штанги, L
| штанги по телу | резьбы штанги | 1000 | 1200 | 1500 | 2000 | 3000 | 8000
|  |  | кг | кг | кг | кг | кг | кг | дюймы | мм | футы | мм
| мм | мм | [6 empty] | 0.625 | 15.9 | 25 | 7620
ШН12 | 12 |  | 1.2 | 1.41 | 1.69 | 2.16 | 3.08 | 7.26 |  |  | 30 | 9140
ШН16 | 16 | 23.82 | 2.07 | 2.39 | 2.86 | 3.65 | 5.23 | 12.93 | 0.75 | 19 | 25 | 7620
ШН19 | 19 | 27 | 2.89 | 3.25 | 3.92 | 5.03 | 7.26 | 18.29 |  |  | 30 | 9140
ШН22 | 22 | 30.174 | 3.71 | 4.3 | 5.2 | 6.7 | 9.68 | 24.5 | 0.875 | 22.2 | 25 | 7620
ШН25 | 25 | 34.936 | 5.17 | 5.85 | 7.12 | 9.08 | 12.93 | 31.65 |  |  | 30 | 9140
ШН28 | 28 |  | 6.63 | 7.6 | 9.04 | 11.46 | 16.3 | 40.47 | 1 | 25.4 | 25 | 7620
Механические свойства материалов штанг | [10 empty] | 30 | 9140
Сталь | Временное сопротивление разрыву, не менее | Предел текучести, не менее | Относительное удлинение, не менее | Относительное сужение, не менее | Ударная вязкость, не менее | Твёрдость по НВ, не более |  |  | 1.125 | 28.6 | 25 | 7620
[11 empty] | 30 | 9140
| Мпа | Мпа | % | % | Н*м/см2
40 | 570 | 320 | 16 | 45 | 60 | 217
20Н2М | 600 | 390 | 21 | 56 | 120 | 200
| 630 | 520 | 18 | 65 | 150 | 260
30ХМА | 610 | 400 | 20 | 62 | 180 | 229
15НЗМА | 650 | 500 | 22 | 60 | 180 | 229
15Х2НМФ | 700 | 630 | 16 | 63 | 140 | 255

## ШГН
Классификация отечественных штанговых насосов
| Насос вставной |  | Насос невставной |  |  |  | Хар-ки плунжеров
| НВ1 | с замком наверху | НН | без ловителя |  |  | Длина | Напор | Группа посадки | Зазор
| НВ2 | с замком снизу | НН1 | с захватным штоком |  |  | 1200 | 1500 |  | мм
|  |  | НН2 | с ловителем |  |  | 1500 | 2000 | 0 | 0.045
[7 empty] | 1800 |  | 1 | 0,01-0,07
| ХХХ Х --- ХХ ---- ХХ ---- ХХ ---- Х | [7 empty] | 2 | 0,06-0,12
Тип | Исполнение | Условный диаметр насоса | Максимальный ход плунжера | Напор | Группа посадки |  |  |  | 3 | 0,11-0,17
НВ1
НН |  | мм | мм/100 | м. вод. столба/100
НН1 | Б-безвтолочный, толстостенный цельный цилиндр | 29
НН2 |  | 32 |  |  | 0
| С - втулочный составной цилиндр | 38 |  |  | 1
|  | 44 |  |  | 2
| И -износостойкое исполнение | 57 |  |  | 3
70
| Т- насос с полым штоком | 95
102
А-насос с автосцепом колонны штанг с плунжером (НН)
Д1, Д2 -двухплунжерные насосы
Классификация импортных штанговых насосов
ХХ ---- ХХХ ----- Х ----- Х ------- Х ----- Х ------- Х ------ Х ------ Х - общая длина удлинителей | [9 empty] | Основные типы штанг.насосов зарубежного производства
Диаметр НКТ | Диаметр насоса | Тип насоса | Рабочий цилиндр | Расположение замковой опоры | Тип з. опоры | Длина цилиндра | Номинал. длина плунжера |  |  | Тип насоса | С толстостенным цилиндром | С тонкостенным цилиндром | С толстостенным цилиндром | С тонкостенным цилиндром
15(1,9") | 125 (1 1/4") - 31,8мм |  |  |  |  | ft | ft | мм
20(2 3/8") | 150(1 1/2"") - 38,1 мм | Т -не вставной | Н толстостенный | А - верхнее | С - манжетная | 5 |  | 31.75 |  | Вставной
25(2 7/8") | 175(1 3/4") - 44,5мм |  | W тонкостенный | В- нижнее |  | 6 |  | 38.1 |  | Неподвижный цилиндр, верхнее крепление | RHA | RWA |  | RSA
30(3 1/2") | 178(1 25/32") - 45,2мм | R- вставной | S-толстостенный | Т - нижнее с подвижным цилиндром | М - механич. | 7 |  | 44.45
| 200(2") - 50,8мм |  | P тонкостенный |  |  | 8 |  | 45.2
| 225(2 1/4") - 57,2мм |  |  |  |  | 9 |  | 50.8 |  | Неподвижный цилиндр, нижнее крепление | RHB | RWB |  | RSB
| 250(2 1/2") - 63,5мм |  |  |  |  | 10 |  | 57.15
| 275(3 3/4"")- 69,9мм |  |  |  |  | 11 |  | 63.5
[6 empty] | 12 |  | 69.85 |  | Подвижный цилиндр, нижнее крепление | RHT | RHT | RHT | RST
15
16
[6 empty] | 20 |  |  |  | Невставной | TH |  | TP
24